## G1S1Not Use
Specimen | tickness (mm) | width (mm) | a0 (mm) | l1 (mm) | l2 (mm) | Δ=xh | G1S1 (DCB) | Crack length (mm) | Displacement (mm) | Load (N) | C=δ/P (mm/N) | C^(1/3) | F | N | F/N | C/N | (C/N)^(1/3) | aeff=a+Δ | GIC (kJ/m²) | GIC (J/m²) | GIC,prop (J/m²)
G1S1 | 4 | 25 | 53 | 8 | 9.5 | 24.0387 | Pre-crack | 53 | 4.02 | 40.67 | 0.098844 | 0.46236 | 0.9811 | 0.9803 | 1.0008 | 0.10083 | 0.46544 | 77.0387 | 0.12744 | 127.4381 | 128.0823
[7 empty] | 1 | 55 | 4.11 | 40.44 | 0.10163 | 0.46667 | 0.98202 | 0.98155 | 1.0005 | 0.10354 | 0.46958 | 79.0387 | 0.12623 | 126.2333
[7 empty] | 2 | 57 | 4.34 | 39.88 | 0.10883 | 0.47743 | 0.98223 | 0.98219 | 1 | 0.1108 | 0.4803 | 81.0387 | 0.12815 | 128.1509
[7 empty] | 3 | 59 | 4.58 | 38.2 | 0.1199 | 0.4931 | 0.9824 | 0.98274 | 0.99966 | 0.122 | 0.49597 | 83.0387 | 0.12637 | 126.3719
[7 empty] | 4 | 60 | 4.66 | 38.82 | 0.12004 | 0.4933 | 0.98266 | 0.98312 | 0.99953 | 0.1221 | 0.49611 | 84.0387 | 0.12909 | 129.0947
[7 empty] | 5 | 61 | 4.78 | 38.23 | 0.12503 | 0.50004 | 0.98274 | 0.98336 | 0.99937 | 0.12715 | 0.50285 | 85.0387 | 0.12885 | 128.8526
[7 empty] | 6 | 63 | 4.97 | 36.03 | 0.13794 | 0.51669 | 0.98311 | 0.98396 | 0.99914 | 0.14019 | 0.51948 | 87.0387 | 0.12333 | 123.3343
[7 empty] | 7 | 65 | 5.22 | 35.1 | 0.14872 | 0.52981 | 0.98324 | 0.98434 | 0.99888 | 0.15108 | 0.53261 | 89.0387 | 0.12333 | 123.329
[7 empty] | 8 | 67 | 5.56 | 34.55 | 0.16093 | 0.54393 | 0.98307 | 0.98446 | 0.99859 | 0.16347 | 0.54678 | 91.0387 | 0.12643 | 126.4262
[7 empty] | 9 | 69 | 5.81 | 34.55 | 0.16816 | 0.55196 | 0.98323 | 0.98479 | 0.99841 | 0.17076 | 0.55479 | 93.0387 | 0.12925 | 129.2475
[7 empty] | 10 | 70 | 5.92 | 34.25 | 0.17285 | 0.55704 | 0.98336 | 0.98499 | 0.99834 | 0.17548 | 0.55986 | 94.0387 | 0.12915 | 129.1538
[7 empty] | 11 | 72 | 6.19 | 34.28 | 0.18057 | 0.56522 | 0.98345 | 0.98524 | 0.99818 | 0.18328 | 0.56803 | 96.0387 | 0.13233 | 132.3267
[7 empty] | 12 | 73 | 6.42 | 32.73 | 0.19615 | 0.58103 | 0.98322 | 0.98515 | 0.99805 | 0.19911 | 0.58393 | 97.0387 | 0.12967 | 129.6695
[7 empty] | 13 | 75 | 6.62 | 33.06 | 0.20024 | 0.58504 | 0.98354 | 0.98554 | 0.99797 | 0.20318 | 0.58789 | 99.0387 | 0.13232 | 132.3196
[7 empty] | 14 | 77 | 6.78 | 31.94 | 0.21227 | 0.59653 | 0.98395 | 0.98599 | 0.99793 | 0.21529 | 0.59934 | 101.0387 | 0.12833 | 128.33
[7 empty] | 15 | 78 | 6.88 | 31.68 | 0.21717 | 0.60108 | 0.9841 | 0.98617 | 0.9979 | 0.22022 | 0.60388 | 102.0387 | 0.12789 | 127.8932
[7 empty] | 16 | 80 | 7.22 | 30.95 | 0.23328 | 0.61559 | 0.98402 | 0.98622 | 0.99777 | 0.23654 | 0.61844 | 104.0387 | 0.12858 | 128.583

## G1S2 not use
Specimen | tickness (mm) | width (mm) | a0 (mm) | l1 (mm) | l2 (mm) | Δ=xh | G1S2 (DCB) | Crack length (mm) | Displacement (mm) | Load (N) | C=δ/P (mm/N) | C^(1/3) | F | N | F/N | C/N | (C/N)^(1/3) | aeff=a+Δ | GIC (kJ/m²) | GIC (J/m²) | GIC,prop (J/m²)
G1S2 | 4 | 25 | 48 | 8.5 | 10 | 14.1044 | Pre-crack | 48 | 3.37 | 41.23 | 0.081737 | 0.43398 | 0.97987 | 0.97631 | 1.0036 | 0.08372 | 0.43746 | 62.1044 | 0.13473 | 134.7267
[8 empty] | 50 | 3.09 | 38.5 | 0.08026 | 0.43135 | 0.9831 | 0.97967 | 1.0035 | 0.081925 | 0.43432 | 64.1044 | 0.11174 | 111.7372
[8 empty] | 51 | 3.33 | 39.58 | 0.084133 | 0.43818 | 0.9824 | 0.97959 | 1.0029 | 0.085886 | 0.44121 | 65.1044 | 0.12182 | 121.8155
[8 empty] | 53 | 3.58 | 39.35 | 0.090978 | 0.44976 | 0.98238 | 0.98036 | 1.0021 | 0.092801 | 0.45274 | 67.1044 | 0.12622 | 126.2189
[8 empty] | 54 | 3.7 | 38.66 | 0.095706 | 0.45742 | 0.98241 | 0.98072 | 1.0017 | 0.097587 | 0.4604 | 68.1044 | 0.12624 | 126.2371
[8 empty] | 56 | 3.94 | 36.85 | 0.10692 | 0.47463 | 0.9825 | 0.9814 | 1.0011 | 0.10895 | 0.47761 | 70.1044 | 0.1244 | 124.4009
[8 empty] | 58 | 4.19 | 35.34 | 0.11856 | 0.49127 | 0.98255 | 0.98198 | 1.0006 | 0.12074 | 0.49425 | 72.1044 | 0.12329 | 123.2893
[8 empty] | 60 | 4.43 | 34.41 | 0.12874 | 0.50494 | 0.98268 | 0.98253 | 1.0001 | 0.13103 | 0.50792 | 74.1044 | 0.12344 | 123.4413
[8 empty] | 62 | 4.28 | 35.2 | 0.12159 | 0.49541 | 0.98437 | 0.98421 | 1.0002 | 0.12354 | 0.49805 | 76.1044 | 0.1188 | 118.7958
[8 empty] | 63 | 4.91 | 34.61 | 0.14187 | 0.52155 | 0.9824 | 0.98291 | 0.99949 | 0.14433 | 0.52455 | 77.1044 | 0.13217 | 132.1701
[8 empty] | 65 | 5.09 | 33.26 | 0.15304 | 0.53489 | 0.9828 | 0.98353 | 0.99925 | 0.1556 | 0.53786 | 79.1044 | 0.12831 | 128.3117
[8 empty] | 67 | 5.34 | 32.31 | 0.16527 | 0.54878 | 0.98293 | 0.98392 | 0.99899 | 0.16797 | 0.55176 | 81.1044 | 0.12751 | 127.5107
[8 empty] | 68 | 5.62 | 31.38 | 0.17909 | 0.56367 | 0.98245 | 0.98369 | 0.99874 | 0.18206 | 0.56677 | 82.1044 | 0.12871 | 128.7144
[8 empty] | 69 | 5.76 | 31.58 | 0.18239 | 0.56711 | 0.98248 | 0.98384 | 0.99862 | 0.18539 | 0.5702 | 83.1044 | 0.13115 | 131.1486
[8 empty] | 71 | 6.06 | 30.56 | 0.1983 | 0.58314 | 0.98249 | 0.98407 | 0.9984 | 0.20151 | 0.58627 | 85.1044 | 0.13036 | 130.3552
[8 empty] | 72 | 6.28 | 30.3 | 0.20726 | 0.5918 | 0.98227 | 0.984 | 0.99824 | 0.21063 | 0.59499 | 86.1044 | 0.13236 | 132.362
[8 empty] | 74 | 6.41 | 29.7 | 0.21582 | 0.59984 | 0.98282 | 0.98461 | 0.99818 | 0.2192 | 0.60295 | 88.1044 | 0.12941 | 129.4131
[8 empty] | 76 | 6.73 | 29.99 | 0.22441 | 0.60769 | 0.98279 | 0.98476 | 0.998 | 0.22788 | 0.61081 | 90.1044 | 0.13413 | 134.1311
[8 empty] | 78 | 6.92 | 29.04 | 0.23829 | 0.61997 | 0.98314 | 0.98517 | 0.99794 | 0.24188 | 0.62306 | 92.1044 | 0.13064 | 130.6399
[8 empty] | 79 | 7.09 | 28.35 | 0.25009 | 0.63003 | 0.9831 | 0.98521 | 0.99786 | 0.25384 | 0.63317 | 93.1044 | 0.12926 | 129.2553
[8 empty] | 80 | 7.14 | 28.91 | 0.24697 | 0.62741 | 0.98339 | 0.9855 | 0.99786 | 0.25061 | 0.63047 | 94.1044 | 0.13133 | 131.3277
[8 empty] | 81 | 7.37 | 28.19 | 0.26144 | 0.63943 | 0.98319 | 0.98541 | 0.99775 | 0.26531 | 0.64257 | 95.1044 | 0.13078 | 130.778
[8 empty] | 82 | 7.58 | 27.4 | 0.27664 | 0.65159 | 0.98306 | 0.98537 | 0.99766 | 0.28075 | 0.6548 | 96.1044 | 0.12936 | 129.363
[8 empty] | 84 | 7.81 | 27.3 | 0.28608 | 0.65892 | 0.98329 | 0.98566 | 0.9976 | 0.29024 | 0.6621 | 98.1044 | 0.13009 | 130.0872

## G1S2
Specimen | tickness (mm) | width (mm) | a0 (mm) | l1 (mm) | l2 (mm) | Δ=xh | G1S2 (DCB) | Crack length (mm) | Displacement (mm) | Load (N) | C=δ/P (mm/N) | C^(1/3) | F | N | F/N | C/N | (C/N)^(1/3) | aeff=a+Δ | GIC (kJ/m²) | GIC (J/m²) | GIC,prop (J/m²)
G1S2 | 4 | 25 | 48 | 8.5 | 10 | 14.2855 | Pre-crack | 49 | 3.3759 | 42.2777 | 0.079851 | 0.43062 | 0.98065 | 0.97739 | 1.0033 | 0.081697 | 0.43391 | 63.2855 | 0.13577 | 135.7662 | 130.1553
[8 empty] | 50 | 3.2048 | 40.1442 | 0.079832 | 0.43059 | 0.98242 | 0.97918 | 1.0033 | 0.08153 | 0.43362 | 64.2855 | 0.12048 | 120.4758
[8 empty] | 51 | 3.4459 | 39.354 | 0.087562 | 0.44406 | 0.98174 | 0.97911 | 1.0027 | 0.08943 | 0.44719 | 65.2855 | 0.12497 | 124.9661
[8 empty] | 52 | 3.6047 | 39.1561 | 0.09206 | 0.45153 | 0.98156 | 0.97938 | 1.0022 | 0.093998 | 0.45468 | 66.2855 | 0.12805 | 128.0469
[8 empty] | 53 | 3.805 | 39.0571 | 0.097421 | 0.46013 | 0.98118 | 0.97947 | 1.0018 | 0.099464 | 0.46333 | 67.2855 | 0.13275 | 132.7532
[8 empty] | 55 | 3.9967 | 36.5871 | 0.10924 | 0.47803 | 0.98157 | 0.98042 | 1.0012 | 0.11142 | 0.4812 | 69.2855 | 0.12678 | 126.7797
[8 empty] | 60 | 4.5718 | 35.6319 | 0.12831 | 0.50437 | 0.98207 | 0.98207 | 1 | 0.13065 | 0.50742 | 74.2855 | 0.13157 | 131.5741
[8 empty] | 65 | 5.3445 | 32.0748 | 0.16663 | 0.55028 | 0.98184 | 0.98281 | 0.99902 | 0.16954 | 0.55347 | 79.2855 | 0.1296 | 129.5988
[8 empty] | 70 | 6.2372 | 30.2963 | 0.20587 | 0.59047 | 0.98139 | 0.98312 | 0.99824 | 0.20941 | 0.59383 | 84.2855 | 0.13428 | 134.2803
[8 empty] | 75 | 6.9032 | 29.1764 | 0.2366 | 0.6185 | 0.98181 | 0.98392 | 0.99785 | 0.24047 | 0.62185 | 89.2855 | 0.13506 | 135.0575
[8 empty] | 80 | 7.5389 | 28.2542 | 0.26682 | 0.64379 | 0.98232 | 0.98468 | 0.99761 | 0.27098 | 0.64711 | 94.2855 | 0.13522 | 135.2247
[8 empty] | 85 | 8.1384 | 27.1015 | 0.30029 | 0.66965 | 0.98289 | 0.98539 | 0.99746 | 0.30475 | 0.67294 | 99.2855 | 0.13295 | 132.9513

## Calculating dimension
1 | 2 | 3 | ave | t/2 |  | L | L/2
3.81 | 3.9 | 3.93 | 3.88 | 1.94 | 12.52 | 12.49 | 6.245 | 8.185
12.46

## G1S3
Specimen | tickness (mm) | width (mm) | a0 (mm) | l1 (mm) | l2 (mm) | Δ=xh | G1S3 (DCB) | Crack length (mm) | Displacement (mm) | Load (N) | C=δ/P (mm/N) | C^(1/3) | F | N | F/N | C/N | (C/N)^(1/3) | aeff=a+Δ | GIC (kJ/m²) | GIC (J/m²) | GIC,prop (J/m²)
G1S3 | 3.91 | 24.91 | 45 | 8.235 | 8.69 | 10.7839 | Pre-crack | 45 | 2.2965 | 53.5495 | 0.042886 | 0.35003 | 0.98521 | 0.98201 | 1.0033 | 0.043671 | 0.35215 | 55.7839 | 0.13318 | 133.1807 | 126.5439
|  |  |  | 8.235 | 8.69 | 10.7839 |  | 46 | 2.5765 | 45.4993 | 0.056627 | 0.38401 | 0.98402 | 0.98157 | 1.0025 | 0.05769 | 0.3864 | 56.7839 | 0.12463 | 124.6256
|  |  |  | 8.235 | 8.69 | 10.7839 |  | 47 | 2.6819 | 44.3295 | 0.060499 | 0.39257 | 0.98403 | 0.98198 | 1.0021 | 0.061609 | 0.39496 | 57.7839 | 0.12415 | 124.151
|  |  |  | 8.235 | 8.69 | 10.7839 |  | 48 | 2.817 | 43.045 | 0.065443 | 0.40298 | 0.98386 | 0.98222 | 1.0017 | 0.066627 | 0.4054 | 58.7839 | 0.12442 | 124.4207
|  |  |  | 8.235 | 8.69 | 10.7839 |  | 49 | 2.9339 | 42.6497 | 0.068791 | 0.40974 | 0.98383 | 0.98254 | 1.0013 | 0.070013 | 0.41215 | 59.7839 | 0.1262 | 126.202
|  |  |  | 8.235 | 8.69 | 10.7839 |  | 50 | 3.0821 | 42.1886 | 0.073056 | 0.41804 | 0.98363 | 0.9827 | 1.001 | 0.074342 | 0.42048 | 60.7839 | 0.12894 | 128.9392
|  |  |  | 8.235 | 8.69 | 10.7839 |  | 51 | 3.1645 | 41.9251 | 0.07548 | 0.42261 | 0.98382 | 0.98312 | 1.0007 | 0.076776 | 0.42502 | 61.7839 | 0.1294 | 129.3985
|  |  |  | 8.235 | 8.69 | 10.7839 |  | 52 | 3.2534 | 41.2335 | 0.078902 | 0.42891 | 0.98396 | 0.98349 | 1.0005 | 0.080226 | 0.43129 | 62.7839 | 0.12873 | 128.7257
|  |  |  | 8.235 | 8.69 | 10.7839 |  | 55 | 3.3537 | 38.7962 | 0.086443 | 0.44216 | 0.98519 | 0.98509 | 1.0001 | 0.087752 | 0.44438 | 65.7839 | 0.11911 | 119.1114
|  |  |  | 8.235 | 8.69 | 10.7839 |  | 60 | 4.1246 | 36.1613 | 0.11406 | 0.48497 | 0.98443 | 0.98535 | 0.99906 | 0.11576 | 0.48736 | 70.7839 | 0.12677 | 126.7654
|  |  |  | 8.235 | 8.69 | 10.7839 |  | 65 | 4.7257 | 34.2509 | 0.13797 | 0.51673 | 0.9846 | 0.98607 | 0.9985 | 0.13992 | 0.51915 | 75.7839 | 0.12842 | 128.4186
|  |  |  | 8.235 | 8.69 | 10.7839 |  | 70 | 5.2676 | 32.5053 | 0.16205 | 0.5452 | 0.98502 | 0.98682 | 0.99817 | 0.16422 | 0.54761 | 80.7839 | 0.1274 | 127.3988
|  |  |  | 8.235 | 8.69 | 10.7839 |  | 75 | 5.9609 | 30.9573 | 0.19255 | 0.57745 | 0.98501 | 0.98713 | 0.99785 | 0.19506 | 0.57995 | 85.7839 | 0.12926 | 129.2567
|  |  |  | 8.235 | 8.69 | 10.7839 |  | 80 | 6.8156 | 28.1906 | 0.24177 | 0.62297 | 0.98467 | 0.9871 | 0.99753 | 0.24493 | 0.62567 | 90.7839 | 0.12713 | 127.129
|  |  |  | 8.235 | 8.69 | 10.7839 |  | 85 | 7.7099 | 27.4002 | 0.28138 | 0.65529 | 0.98435 | 0.98703 | 0.99728 | 0.28508 | 0.65814 | 95.7839 | 0.13245 | 132.448
|  |  |  | 8.235 | 8.69 | 10.7839 |  | 90 | 8.1892 | 24.8311 | 0.3298 | 0.6909 | 0.98503 | 0.98769 | 0.9973 | 0.33391 | 0.69376 | 100.7839 | 0.12117 | 121.1687

## G1S4
Specimen | tickness (mm) | width (mm) | a0 (mm) | l1 (mm) | l2 (mm) | Δ=xh | G1S4 (DCB) | Crack length (mm) | Displacement (mm) | Load (N) | C=δ/P (mm/N) | C^(1/3) | F | N | F/N | C/N | (C/N)^(1/3) | aeff=a+Δ | GIC (kJ/m²) | GIC (J/m²) | GIC,prop (J/m²)
G1S4 | 3.87 | 24.82 | 48 | 7.8 | 9.32 | 12.4626 | Pre-crack | 48 | 2.9533 | 45.7415 | 0.064565 | 0.40117 | 0.98387 | 0.98088 | 1.003 | 0.065823 | 0.40376 | 60.4626 | 0.13544 | 135.4379 | 132.4678
|  |  |  | 7.8 | 9.32 | 12.4626 |  | 49 | 3.0854 | 44.8565 | 0.068784 | 0.40973 | 0.98378 | 0.98123 | 1.0026 | 0.070099 | 0.41232 | 61.4626 | 0.13644 | 136.4396
|  |  |  | 7.8 | 9.32 | 12.4626 |  | 50 | 3.1562 | 43.6708 | 0.072273 | 0.41654 | 0.98403 | 0.98181 | 1.0023 | 0.073612 | 0.4191 | 62.4626 | 0.13366 | 133.6625
|  |  |  | 7.8 | 9.32 | 12.4626 |  | 51 | 3.2221 | 43.1108 | 0.07474 | 0.42123 | 0.98431 | 0.98236 | 1.002 | 0.076082 | 0.42373 | 63.4626 | 0.13254 | 132.5428
|  |  |  | 7.8 | 9.32 | 12.4626 |  | 52 | 3.3193 | 42.2216 | 0.078616 | 0.42839 | 0.98442 | 0.98277 | 1.0017 | 0.079995 | 0.43088 | 64.4626 | 0.13161 | 131.6103
|  |  |  | 7.8 | 9.32 | 12.4626 |  | 53 | 3.4131 | 41.9581 | 0.081345 | 0.43329 | 0.98454 | 0.98316 | 1.0014 | 0.082738 | 0.43575 | 65.4626 | 0.13239 | 132.3941
|  |  |  | 7.8 | 9.32 | 12.4626 |  | 54 | 3.5334 | 41.6616 | 0.084812 | 0.43936 | 0.98454 | 0.98344 | 1.0011 | 0.08624 | 0.44181 | 66.4626 | 0.13401 | 134.0063
|  |  |  | 7.8 | 9.32 | 12.4626 |  | 55 | 3.6421 | 40.443 | 0.090055 | 0.44823 | 0.9846 | 0.98374 | 1.0009 | 0.091543 | 0.45069 | 67.4626 | 0.13207 | 132.0682
|  |  |  | 7.8 | 9.32 | 12.4626 |  | 60 | 4.2152 | 37.1823 | 0.11337 | 0.48398 | 0.98482 | 0.98496 | 0.99986 | 0.1151 | 0.48643 | 72.4626 | 0.1307 | 130.6983
|  |  |  | 7.8 | 9.32 | 12.4626 |  | 65 | 4.7323 | 35.0085 | 0.13518 | 0.51322 | 0.98531 | 0.98606 | 0.99923 | 0.13709 | 0.51562 | 77.4626 | 0.12915 | 129.1545
|  |  |  | 7.8 | 9.32 | 12.4626 |  | 70 | 5.3828 | 33.5593 | 0.1604 | 0.54333 | 0.98537 | 0.98665 | 0.99871 | 0.16257 | 0.54577 | 82.4626 | 0.13222 | 132.2182
|  |  |  | 7.8 | 9.32 | 12.4626 |  | 75 | 6.2458 | 30.9902 | 0.20154 | 0.5863 | 0.98493 | 0.9867 | 0.9982 | 0.20426 | 0.58892 | 87.4626 | 0.1335 | 133.5048
|  |  |  | 7.8 | 9.32 | 12.4626 |  | 80 | 6.8749 | 30.1339 | 0.22815 | 0.61104 | 0.98522 | 0.98722 | 0.99797 | 0.2311 | 0.61367 | 92.4626 | 0.13513 | 135.1332
|  |  |  | 7.8 | 9.32 | 12.4626 |  | 85 | 7.6079 | 27.8283 | 0.27339 | 0.64902 | 0.98528 | 0.98749 | 0.99776 | 0.27685 | 0.65175 | 97.4626 | 0.13099 | 130.9867
|  |  |  | 7.8 | 9.32 | 12.4626 |  | 90 | 8.4049 | 26.3132 | 0.31942 | 0.68358 | 0.98524 | 0.98764 | 0.99757 | 0.32342 | 0.68642 | 102.4626 | 0.13013 | 130.1294

## G1S5
Specimen | tickness (mm) | width (mm) | a0 (mm) | l1 (mm) | l2 (mm) | Δ=xh | G1S5 (DCB) | Crack length (mm) | Displacement (mm) | Load (N) | C=δ/P (mm/N) | C^(1/3) | F | N | F/N | C/N | (C/N)^(1/3) | aeff=a+Δ | GIC (kJ/m²) | GIC (J/m²) | GIC,prop (J/m²)
G1S5 | 3.837 | 24.857 | 48 | 8.253 | 9.09 | 8.7238 | Pre-crack | 48 | 2.7745 | 43.2173 | 0.064199 | 0.40041 | 0.98409 | 0.98157 | 1.0026 | 0.065404 | 0.4029 | 56.7238 | 0.12789 | 127.8891 | 129.0142
|  |  |  | 8.253 | 9.09 | 8.7238 |  | 49 | 2.6029 | 39.2022 | 0.066397 | 0.40493 | 0.98573 | 0.98317 | 1.0026 | 0.067533 | 0.40723 | 57.7238 | 0.10695 | 106.9512
|  |  |  | 8.253 | 9.09 | 8.7238 |  | 50 | 3.0162 | 41.9887 | 0.071834 | 0.4157 | 0.98397 | 0.98222 | 1.0018 | 0.073134 | 0.41819 | 58.7238 | 0.13037 | 130.3747
|  |  |  | 8.253 | 9.09 | 8.7238 |  | 51 | 3.092 | 40.8622 | 0.075669 | 0.42297 | 0.98418 | 0.98271 | 1.0015 | 0.077001 | 0.42543 | 59.7238 | 0.12785 | 127.852
|  |  |  | 8.253 | 9.09 | 8.7238 |  | 52 | 3.1661 | 40.9215 | 0.07737 | 0.42611 | 0.98439 | 0.98317 | 1.0012 | 0.078695 | 0.42853 | 60.7238 | 0.12891 | 128.9144
|  |  |  | 8.253 | 9.09 | 8.7238 |  | 53 | 3.2534 | 40.6053 | 0.080123 | 0.43111 | 0.98453 | 0.98355 | 1.001 | 0.081463 | 0.4335 | 61.7238 | 0.12928 | 129.2837
|  |  |  | 8.253 | 9.09 | 8.7238 |  | 54 | 3.3654 | 39.5974 | 0.08499 | 0.43967 | 0.98455 | 0.98382 | 1.0007 | 0.086388 | 0.44206 | 62.7238 | 0.1283 | 128.3024
|  |  |  | 8.253 | 9.09 | 8.7238 |  | 55 | 3.4477 | 39.8543 | 0.086508 | 0.44227 | 0.98471 | 0.98418 | 1.0005 | 0.087898 | 0.44462 | 63.7238 | 0.13019 | 130.1905
|  |  |  | 8.253 | 9.09 | 8.7238 |  | 60 | 4.1262 | 36.0797 | 0.11436 | 0.4854 | 0.98439 | 0.98491 | 0.99948 | 0.11612 | 0.48786 | 68.7238 | 0.13065 | 130.6534
|  |  |  | 8.253 | 9.09 | 8.7238 |  | 65 | 4.7158 | 33.8664 | 0.13925 | 0.51832 | 0.9846 | 0.98575 | 0.99884 | 0.14126 | 0.5208 | 73.7238 | 0.13057 | 130.573
|  |  |  | 8.253 | 9.09 | 8.7238 |  | 70 | 5.396 | 32.2854 | 0.16713 | 0.55084 | 0.98458 | 0.98623 | 0.99833 | 0.16947 | 0.55339 | 78.7238 | 0.13332 | 133.3182
|  |  |  | 8.253 | 9.09 | 8.7238 |  | 75 | 6.0976 | 30.1709 | 0.2021 | 0.58685 | 0.9846 | 0.9866 | 0.99797 | 0.20485 | 0.58949 | 83.7238 | 0.13233 | 132.3296
|  |  |  | 8.253 | 9.09 | 8.7238 |  | 80 | 6.9046 | 29.1828 | 0.2366 | 0.6185 | 0.98441 | 0.98673 | 0.99765 | 0.23978 | 0.62126 | 88.7238 | 0.13672 | 136.7242
|  |  |  | 8.253 | 9.09 | 8.7238 |  | 85 | 7.672 | 26.8706 | 0.28552 | 0.65848 | 0.98441 | 0.98694 | 0.99744 | 0.2893 | 0.66137 | 93.7238 | 0.13239 | 132.3933
|  |  |  | 8.253 | 9.09 | 8.7238 |  | 90 | 8.484 | 24.8153 | 0.34189 | 0.69924 | 0.98437 | 0.98706 | 0.99727 | 0.34637 | 0.70228 | 98.7238 | 0.12834 | 128.338

## G1S6
Specimen | tickness (mm) | width (mm) | a0 (mm) | l1 (mm) | l2 (mm) | Δ=xh | G1S6 (DCB) | Crack length (mm) | Displacement (mm) | Load (N) | C=δ/P (mm/N) | C^(1/3) | F | N | F/N | C/N | (C/N)^(1/3) | aeff=a+Δ | GIC (kJ/m²) | GIC (J/m²) | GIC,prop (J/m²)
G1S6 | 3.86 | 24.83 | 46 | 8.2667 | 9.5475 | 13.2012 | Pre-crack | 46 | 2.6502 | 44.4885 | 0.05957 | 0.39055 | 0.98347 | 0.97906 | 1.0045 | 0.060845 | 0.39332 | 59.2012 | 0.12085 | 120.8549 | 122.0922
|  |  |  | 8.2667 | 9.5475 | 13.2012 |  | 47 | 2.6918 | 43.2337 | 0.062262 | 0.39635 | 0.98391 | 0.97991 | 1.0041 | 0.063538 | 0.39904 | 60.2012 | 0.11726 | 117.258
|  |  |  | 8.2667 | 9.5475 | 13.2012 |  | 48 | 2.7889 | 42.0875 | 0.066264 | 0.40466 | 0.98398 | 0.98045 | 1.0036 | 0.067586 | 0.40733 | 61.2012 | 0.11628 | 116.2787
|  |  |  | 8.2667 | 9.5475 | 13.2012 |  | 49 | 2.9537 | 42.1072 | 0.070147 | 0.41242 | 0.98366 | 0.98066 | 1.0031 | 0.07153 | 0.41511 | 62.2012 | 0.12116 | 121.1608
|  |  |  | 8.2667 | 9.5475 | 13.2012 |  | 50 | 3.0492 | 41.0994 | 0.074191 | 0.42019 | 0.98376 | 0.98115 | 1.0027 | 0.075616 | 0.42287 | 63.2012 | 0.12011 | 120.1057
|  |  |  | 8.2667 | 9.5475 | 13.2012 |  | 51 | 3.1167 | 40.9413 | 0.076126 | 0.42382 | 0.98402 | 0.98173 | 1.0023 | 0.077543 | 0.42643 | 64.2012 | 0.12035 | 120.349
|  |  |  | 8.2667 | 9.5475 | 13.2012 |  | 52 | 3.2254 | 40.1113 | 0.080411 | 0.43162 | 0.98405 | 0.9821 | 1.002 | 0.081877 | 0.43423 | 65.2012 | 0.12011 | 120.108
|  |  |  | 8.2667 | 9.5475 | 13.2012 |  | 53 | 3.2896 | 39.8741 | 0.0825 | 0.43533 | 0.98432 | 0.98263 | 1.0017 | 0.083958 | 0.43788 | 66.2012 | 0.1199 | 119.9035
|  |  |  | 8.2667 | 9.5475 | 13.2012 |  | 55 | 3.6239 | 39.0243 | 0.092863 | 0.45284 | 0.98384 | 0.98285 | 1.001 | 0.094483 | 0.45546 | 68.2012 | 0.12539 | 125.393
|  |  |  | 8.2667 | 9.5475 | 13.2012 |  | 60 | 4.0258 | 35.7438 | 0.11263 | 0.48293 | 0.98478 | 0.98468 | 1.0001 | 0.11438 | 0.48542 | 73.2012 | 0.11877 | 118.7671
|  |  |  | 8.2667 | 9.5475 | 13.2012 |  | 65 | 4.7537 | 32.8585 | 0.14467 | 0.52496 | 0.98444 | 0.98522 | 0.99921 | 0.14684 | 0.52757 | 78.2012 | 0.12057 | 120.57
|  |  |  | 8.2667 | 9.5475 | 13.2012 |  | 70 | 5.2824 | 31.3368 | 0.16857 | 0.55241 | 0.98492 | 0.98616 | 0.99875 | 0.17093 | 0.55498 | 83.2012 | 0.12004 | 120.0402
|  |  |  | 8.2667 | 9.5475 | 13.2012 |  | 75 | 5.9395 | 30.408 | 0.19533 | 0.58021 | 0.98503 | 0.98666 | 0.99834 | 0.19797 | 0.58282 | 88.2012 | 0.1235 | 123.4969
|  |  |  | 8.2667 | 9.5475 | 13.2012 |  | 80 | 6.7662 | 29.5187 | 0.22922 | 0.612 | 0.98474 | 0.98677 | 0.99795 | 0.23229 | 0.61472 | 93.2012 | 0.12919 | 129.1943
|  |  |  | 8.2667 | 9.5475 | 13.2012 |  | 85 | 7.6078 | 27.6018 | 0.27563 | 0.65079 | 0.98454 | 0.98685 | 0.99766 | 0.2793 | 0.65367 | 98.2012 | 0.12888 | 128.8768
|  |  |  | 8.2667 | 9.5475 | 13.2012 |  | 90 | 8.5103 | 26.1394 | 0.32557 | 0.68794 | 0.98429 | 0.98685 | 0.99741 | 0.32991 | 0.69098 | 103.2012 | 0.12988 | 129.8805

## G1S7
Specimen | tickness (mm) | width (mm) | a0 (mm) | l1 (mm) | l2 (mm) | Δ=xh | G1S7 (DCB) | Crack length (mm) | Displacement (mm) | Load (N) | C=δ/P (mm/N) | C^(1/3) | F | N | F/N | C/N | (C/N)^(1/3) | aeff=a+Δ | GIC (kJ/m²) | GIC (J/m²) | GIC,prop (J/m²)
G1S7 | 3.88 | 24.91 | 47 | 8.115 | 9.3975 | 6.7778 | Pre-crack | 47 | 2.4141 | 45.0606 | 0.053575 | 0.37698 | 0.98591 | 0.98175 | 1.0042 | 0.05457 | 0.3793 | 53.7778 | 0.12232 | 122.3211 | 130.0784
|  |  |  | 8.115 | 9.3975 | 6.7778 |  | 48 | 2.4118 | 43.3127 | 0.055683 | 0.38186 | 0.9865 | 0.98266 | 1.0039 | 0.056666 | 0.3841 | 54.7778 | 0.11528 | 115.283
|  |  |  | 8.115 | 9.3975 | 6.7778 |  | 49 | 2.7214 | 43.9649 | 0.061899 | 0.39557 | 0.98528 | 0.98219 | 1.0031 | 0.063022 | 0.39795 | 55.7778 | 0.12957 | 129.5746
|  |  |  | 8.115 | 9.3975 | 6.7778 |  | 50 | 2.8367 | 43.6289 | 0.065019 | 0.40211 | 0.98522 | 0.98254 | 1.0027 | 0.066174 | 0.40448 | 56.7778 | 0.13162 | 131.6167
|  |  |  | 8.115 | 9.3975 | 6.7778 |  | 51 | 2.9075 | 42.878 | 0.067809 | 0.40778 | 0.98542 | 0.98305 | 1.0024 | 0.068978 | 0.41011 | 57.7778 | 0.13024 | 130.2436
|  |  |  | 8.115 | 9.3975 | 6.7778 |  | 52 | 3.0064 | 42.2456 | 0.071165 | 0.4144 | 0.98546 | 0.98342 | 1.0021 | 0.072365 | 0.41672 | 58.7778 | 0.13039 | 130.387
|  |  |  | 8.115 | 9.3975 | 6.7778 |  | 53 | 3.1381 | 40.8622 | 0.076797 | 0.42506 | 0.98535 | 0.98365 | 1.0017 | 0.078074 | 0.4274 | 59.7778 | 0.1294 | 129.3951
|  |  |  | 8.115 | 9.3975 | 6.7778 |  | 54 | 3.2452 | 40.6844 | 0.079765 | 0.43047 | 0.98537 | 0.98395 | 1.0014 | 0.081066 | 0.43279 | 60.7778 | 0.131 | 130.9993
|  |  |  | 8.115 | 9.3975 | 6.7778 |  | 55 | 3.3374 | 39.9334 | 0.083574 | 0.43721 | 0.98547 | 0.98429 | 1.0012 | 0.084908 | 0.43952 | 61.7778 | 0.13006 | 130.0618
|  |  |  | 8.115 | 9.3975 | 6.7778 |  | 60 | 3.8891 | 36.3762 | 0.10691 | 0.47462 | 0.98559 | 0.98546 | 1.0001 | 0.10849 | 0.47694 | 66.7778 | 0.12759 | 127.5882
|  |  |  | 8.115 | 9.3975 | 6.7778 |  | 65 | 4.5149 | 34.2814 | 0.1317 | 0.50878 | 0.98554 | 0.98619 | 0.99935 | 0.13355 | 0.51114 | 71.7778 | 0.12976 | 129.7633
|  |  |  | 8.115 | 9.3975 | 6.7778 |  | 70 | 5.2741 | 32.8585 | 0.16051 | 0.54346 | 0.9852 | 0.98647 | 0.99871 | 0.16271 | 0.54593 | 76.7778 | 0.13574 | 135.7425
|  |  |  | 8.115 | 9.3975 | 6.7778 |  | 75 | 5.8967 | 30.744 | 0.1918 | 0.5767 | 0.98539 | 0.98702 | 0.99834 | 0.19432 | 0.57922 | 81.7778 | 0.13327 | 133.2693
|  |  |  | 8.115 | 9.3975 | 6.7778 |  | 80 | 6.6361 | 29.1037 | 0.22802 | 0.61093 | 0.98531 | 0.98727 | 0.99801 | 0.23095 | 0.61354 | 86.7778 | 0.13375 | 133.7541
|  |  |  | 8.115 | 9.3975 | 6.7778 |  | 85 | 7.4316 | 27.0287 | 0.27495 | 0.65026 | 0.98519 | 0.98741 | 0.99775 | 0.27846 | 0.65301 | 91.7778 | 0.1315 | 131.4951
|  |  |  | 8.115 | 9.3975 | 6.7778 |  | 90 | 8.2929 | 25.6453 | 0.32337 | 0.68638 | 0.98499 | 0.98743 | 0.99753 | 0.32748 | 0.68928 | 96.7778 | 0.132 | 132.0019

## G1S8
Specimen | tickness (mm) | width (mm) | a0 (mm) | l1 (mm) | l2 (mm) | Δ=xh | G1S8 (DCB) | Crack length (mm) | Displacement (mm) | Load (N) | C=δ/P (mm/N) | C^(1/3) | F | N | F/N | C/N | (C/N)^(1/3) | aeff=a+Δ | GIC (kJ/m²) | GIC (J/m²) | GIC,prop (J/m²)
G1S8 | 3.843 | 24.897 | 45 | 8.2817 | 9.5375 | 12.0176 | Pre-crack | 45 | 2.5175 | 44.8355 | 0.05615 | 0.38293 | 0.98362 | 0.97861 | 1.0051 | 0.057377 | 0.3857 | 57.0176 | 0.11988 | 119.8788 | 124.8496
|  |  |  | 8.2817 | 9.5375 | 12.0176 |  | 46 | 2.6309 | 43.787 | 0.060084 | 0.39167 | 0.98357 | 0.97916 | 1.0045 | 0.061363 | 0.39443 | 58.0176 | 0.12017 | 120.1676
|  |  |  | 8.2817 | 9.5375 | 12.0176 |  | 47 | 2.7676 | 43.0756 | 0.06425 | 0.40052 | 0.9834 | 0.97956 | 1.0039 | 0.065591 | 0.40329 | 59.0176 | 0.12218 | 122.1785
|  |  |  | 8.2817 | 9.5375 | 12.0176 |  | 48 | 2.8548 | 42.4827 | 0.067199 | 0.40656 | 0.98355 | 0.98016 | 1.0035 | 0.06856 | 0.40928 | 60.0176 | 0.12217 | 122.1666
|  |  |  | 8.2817 | 9.5375 | 12.0176 |  | 49 | 2.952 | 41.4353 | 0.071244 | 0.41455 | 0.98364 | 0.98067 | 1.003 | 0.072648 | 0.41726 | 61.0176 | 0.12114 | 121.14
|  |  |  | 8.2817 | 9.5375 | 12.0176 |  | 50 | 3.0228 | 41.2575 | 0.073267 | 0.41844 | 0.98388 | 0.98126 | 1.0027 | 0.074666 | 0.42109 | 62.0176 | 0.12148 | 121.4784
|  |  |  | 8.2817 | 9.5375 | 12.0176 |  | 51 | 3.1332 | 40.7832 | 0.076826 | 0.42511 | 0.9839 | 0.98166 | 1.0023 | 0.078261 | 0.42774 | 63.0176 | 0.12245 | 122.4458
|  |  |  | 8.2817 | 9.5375 | 12.0176 |  | 52 | 3.2484 | 39.6962 | 0.081832 | 0.43415 | 0.98391 | 0.98201 | 1.0019 | 0.083331 | 0.43679 | 64.0176 | 0.12159 | 121.5908
|  |  |  | 8.2817 | 9.5375 | 12.0176 |  | 55 | 3.6025 | 38.135 | 0.094467 | 0.45544 | 0.98392 | 0.98292 | 1.001 | 0.096109 | 0.45806 | 67.0176 | 0.12363 | 123.6301
|  |  |  | 8.2817 | 9.5375 | 12.0176 |  | 60 | 4.1987 | 35.7636 | 0.1174 | 0.48966 | 0.98404 | 0.98413 | 0.99991 | 0.11929 | 0.49227 | 72.0176 | 0.12561 | 125.6093
|  |  |  | 8.2817 | 9.5375 | 12.0176 |  | 65 | 4.8756 | 34.2616 | 0.14231 | 0.52208 | 0.98398 | 0.98487 | 0.99909 | 0.14449 | 0.52474 | 77.0176 | 0.13056 | 130.5552
|  |  |  | 8.2817 | 9.5375 | 12.0176 |  | 70 | 5.5228 | 30.8033 | 0.17929 | 0.56388 | 0.98413 | 0.98556 | 0.99855 | 0.18192 | 0.56662 | 82.0176 | 0.12478 | 124.7849
|  |  |  | 8.2817 | 9.5375 | 12.0176 |  | 75 | 6.068 | 30.1709 | 0.20112 | 0.58589 | 0.98464 | 0.98637 | 0.99824 | 0.2039 | 0.58858 | 87.0176 | 0.12653 | 126.5335
|  |  |  | 8.2817 | 9.5375 | 12.0176 |  | 80 | 6.8782 | 28.3528 | 0.24259 | 0.62368 | 0.98443 | 0.98653 | 0.99787 | 0.2459 | 0.6265 | 92.0176 | 0.12741 | 127.4141
|  |  |  | 8.2817 | 9.5375 | 12.0176 |  | 85 | 7.7264 | 27.1275 | 0.28482 | 0.65794 | 0.98424 | 0.98662 | 0.99758 | 0.28868 | 0.6609 | 97.0176 | 0.12985 | 129.8459
|  |  |  | 8.2817 | 9.5375 | 12.0176 |  | 90 | 8.6783 | 26.0603 | 0.33301 | 0.69314 | 0.9839 | 0.98655 | 0.99732 | 0.33755 | 0.69627 | 102.0176 | 0.1332 | 133.2036

## G1S9
Specimen | tickness (mm) | width (mm) | a0 (mm) | l1 (mm) | l2 (mm) | Δ=xh | G1S9 (DCB) | Crack length (mm) | Displacement (mm) | Load (N) | C=δ/P (mm/N) | C^(1/3) | F | N | F/N | C/N | (C/N)^(1/3) | aeff=a+Δ | GIC (kJ/m²) | GIC (J/m²) | GIC,prop (J/m²)
G1S9 | 3.8667 | 24.8267 | 50 | 8.2108 | 9.5575 | 14.4444 | Pre-crack | 50 | 2.9084 | 41.337 | 0.070358 | 0.41283 | 0.98466 | 0.98179 | 1.0029 | 0.071663 | 0.41537 | 64.4444 | 0.11304 | 113.0434 | 118.8999
|  |  |  | 8.2108 | 9.5575 | 14.4444 |  | 51 | 3.0558 | 41.1784 | 0.074209 | 0.42023 | 0.98445 | 0.98202 | 1.0025 | 0.075567 | 0.42278 | 65.4444 | 0.11646 | 116.4573
|  |  |  | 8.2108 | 9.5575 | 14.4444 |  | 52 | 3.1743 | 40.3089 | 0.078749 | 0.42863 | 0.98442 | 0.98236 | 1.0021 | 0.080164 | 0.43118 | 66.4444 | 0.11659 | 116.5939
|  |  |  | 8.2108 | 9.5575 | 14.4444 |  | 53 | 3.2336 | 39.9334 | 0.080975 | 0.43263 | 0.98471 | 0.98289 | 1.0018 | 0.082384 | 0.43513 | 67.4444 | 0.11589 | 115.891
|  |  |  | 8.2108 | 9.5575 | 14.4444 |  | 54 | 3.3555 | 38.8267 | 0.086422 | 0.44212 | 0.98467 | 0.98317 | 1.0015 | 0.087902 | 0.44463 | 68.4444 | 0.11518 | 115.1821
|  |  |  | 8.2108 | 9.5575 | 14.4444 |  | 55 | 3.4395 | 38.6291 | 0.089039 | 0.44654 | 0.98482 | 0.98356 | 1.0013 | 0.090527 | 0.44901 | 69.4444 | 0.11574 | 115.7448
|  |  |  | 8.2108 | 9.5575 | 14.4444 |  | 60 | 3.9599 | 35.3683 | 0.11196 | 0.48197 | 0.98515 | 0.98494 | 1.0002 | 0.11367 | 0.48442 | 74.4444 | 0.11369 | 113.6923
|  |  |  | 8.2108 | 9.5575 | 14.4444 |  | 65 | 4.5907 | 33.7676 | 0.13595 | 0.51419 | 0.98512 | 0.98572 | 0.99939 | 0.13792 | 0.51666 | 79.4444 | 0.11782 | 117.8215
|  |  |  | 8.2108 | 9.5575 | 14.4444 |  | 70 | 5.2066 | 32.2261 | 0.16156 | 0.54465 | 0.98525 | 0.9864 | 0.99884 | 0.16379 | 0.54714 | 84.4444 | 0.11991 | 119.9107
|  |  |  | 8.2108 | 9.5575 | 14.4444 |  | 75 | 5.9527 | 31.1392 | 0.19116 | 0.57606 | 0.98508 | 0.98669 | 0.99836 | 0.19374 | 0.57864 | 89.4444 | 0.12501 | 125.0051
|  |  |  | 8.2108 | 9.5575 | 14.4444 |  | 80 | 6.6724 | 29.4397 | 0.22665 | 0.6097 | 0.98507 | 0.98701 | 0.99803 | 0.22963 | 0.61236 | 94.4444 | 0.12542 | 125.4171
|  |  |  | 8.2108 | 9.5575 | 14.4444 |  | 85 | 7.3575 | 27.6215 | 0.26637 | 0.64342 | 0.98521 | 0.98736 | 0.99782 | 0.26978 | 0.64615 | 99.4444 | 0.1232 | 123.2029
|  |  |  | 8.2108 | 9.5575 | 14.4444 |  | 90 | 8.0064 | 26.3765 | 0.30354 | 0.67206 | 0.98545 | 0.98774 | 0.99768 | 0.30731 | 0.67483 | 104.4444 | 0.12188 | 121.8805

## G2S1
Specimen | tickness (mm) | width (mm) | a0 (mm) | l1 (mm) | l2 (mm) | Δ=xh | G2S1 (DCB) | Crack length (mm) | Displacement (mm) | Load (N) | C=δ/P (mm/N) | C^(1/3) | F | N | F/N | C/N | (C/N)^(1/3) | aeff=a+Δ | GIC (kJ/m²) | GIC (J/m²) | GIC,prop (J/m²)
G2S1 | 3.8967 | 25.0567 | 46 | 8.2983 | 9.5625 | 7.0846 | Pre-crack | 46 | 3.0334 | 63.2676 | 0.047946 | 0.36329 | 0.98085 | 0.97709 | 1.0038 | 0.04907 | 0.3661 | 53.0846 | 0.21726 | 217.2583 | 227.9745
|  |  |  | 8.2983 | 9.5625 | 7.0846 |  | 47 | 3.3786 | 62.8773 | 0.053733 | 0.37735 | 0.97941 | 0.97656 | 1.0029 | 0.055023 | 0.38035 | 54.0846 | 0.23582 | 235.8249
|  |  |  | 8.2983 | 9.5625 | 7.0846 |  | 48 | 3.5037 | 61.9682 | 0.05654 | 0.38381 | 0.97947 | 0.97709 | 1.0024 | 0.057866 | 0.38679 | 55.0846 | 0.23653 | 236.5322
|  |  |  | 8.2983 | 9.5625 | 7.0846 |  | 49 | 3.5828 | 61.3951 | 0.058356 | 0.38788 | 0.97982 | 0.97779 | 1.0021 | 0.059682 | 0.39079 | 56.0846 | 0.23528 | 235.2773
|  |  |  | 8.2983 | 9.5625 | 7.0846 |  | 50 | 3.6849 | 59.992 | 0.061423 | 0.39456 | 0.98002 | 0.97835 | 1.0017 | 0.062782 | 0.39745 | 57.0846 | 0.23222 | 232.2249
|  |  |  | 8.2983 | 9.5625 | 7.0846 |  | 51 | 3.7689 | 59.0829 | 0.06379 | 0.39956 | 0.98033 | 0.97895 | 1.0014 | 0.065162 | 0.40241 | 58.0846 | 0.22982 | 229.8218
|  |  |  | 8.2983 | 9.5625 | 7.0846 |  | 52 | 3.9204 | 58.0158 | 0.067575 | 0.40731 | 0.98025 | 0.97924 | 1.001 | 0.069007 | 0.41017 | 59.0846 | 0.23068 | 230.6828
|  |  |  | 8.2983 | 9.5625 | 7.0846 |  | 53 | 4.1081 | 57.3044 | 0.071689 | 0.41542 | 0.97999 | 0.97937 | 1.0006 | 0.073199 | 0.41831 | 60.0846 | 0.2347 | 234.6972
|  |  |  | 8.2983 | 9.5625 | 7.0846 |  | 55 | 4.3766 | 55.8024 | 0.07843 | 0.42805 | 0.98009 | 0.98002 | 1.0001 | 0.08003 | 0.43094 | 62.0846 | 0.23551 | 235.5079
|  |  |  | 8.2983 | 9.5625 | 7.0846 |  | 60 | 5.0683 | 51.3757 | 0.098652 | 0.46206 | 0.98034 | 0.98131 | 0.99901 | 0.10053 | 0.46498 | 67.0846 | 0.23213 | 232.1313
|  |  |  | 8.2983 | 9.5625 | 7.0846 |  | 65 | 5.8851 | 47.0083 | 0.12519 | 0.50026 | 0.9802 | 0.98199 | 0.99818 | 0.12749 | 0.5033 | 72.0846 | 0.22933 | 229.3314
|  |  |  | 8.2983 | 9.5625 | 7.0846 |  | 70 | 6.6855 | 43.8858 | 0.15234 | 0.53408 | 0.98028 | 0.98261 | 0.99763 | 0.15504 | 0.53721 | 77.0846 | 0.22732 | 227.3152
|  |  |  | 8.2983 | 9.5625 | 7.0846 |  | 75 | 7.6737 | 40.5065 | 0.18944 | 0.57433 | 0.97988 | 0.98271 | 0.99712 | 0.19278 | 0.57768 | 82.0846 | 0.22604 | 226.0389
|  |  |  | 8.2983 | 9.5625 | 7.0846 |  | 80 | 8.316 | 37.5817 | 0.22128 | 0.60485 | 0.98058 | 0.98356 | 0.99698 | 0.22498 | 0.6082 | 87.0846 | 0.21419 | 214.1916
|  |  |  | 8.2983 | 9.5625 | 7.0846 |  | 85 | 9.2284 | 35.3486 | 0.26107 | 0.63912 | 0.98056 | 0.98377 | 0.99674 | 0.26537 | 0.64262 | 92.0846 | 0.21138 | 211.3785
|  |  |  | 8.2983 | 9.5625 | 7.0846 |  | 90 | 10.1029 | 33.6095 | 0.3006 | 0.66988 | 0.98069 | 0.98405 | 0.99659 | 0.30547 | 0.67348 | 97.0846 | 0.20866 | 208.6616

## G2S2
Specimen | tickness (mm) | width (mm) | a0 (mm) | l1 (mm) | l2 (mm) | Δ=xh | G2S2 (DCB) | Crack length (mm) | Displacement (mm) | Load (N) | C=δ/P (mm/N) | C^(1/3) | F | N | F/N | C/N | (C/N)^(1/3) | aeff=a+Δ | GIC (kJ/m²) | GIC (J/m²) | GIC,prop (J/m²)
G2S2 | 3.88 | 25.067 | 46 | 8.1692 | 9.6125 | 7.4404 | Pre-crack | 46 | 3.0955 | 64.9573 | 0.047654 | 0.36255 | 0.98072 | 0.97685 | 1.004 | 0.048784 | 0.36539 | 53.4404 | 0.22604 | 226.0433 | 239.4752
|  |  |  | 8.1692 | 9.6125 | 7.4404 |  | 47 | 3.2973 | 64.7935 | 0.050889 | 0.37057 | 0.98023 | 0.97704 | 1.0033 | 0.052085 | 0.37346 | 54.4404 | 0.2356 | 235.6006
|  |  |  | 8.1692 | 9.6125 | 7.4404 |  | 48 | 3.5262 | 62.9755 | 0.055993 | 0.38257 | 0.97963 | 0.97708 | 1.0026 | 0.057307 | 0.38554 | 55.4404 | 0.24031 | 240.31
|  |  |  | 8.1692 | 9.6125 | 7.4404 |  | 49 | 3.6185 | 62.3036 | 0.058079 | 0.38726 | 0.9799 | 0.97773 | 1.0022 | 0.059401 | 0.39018 | 56.4404 | 0.23955 | 239.5529
|  |  |  | 8.1692 | 9.6125 | 7.4404 |  | 50 | 3.7337 | 61.9084 | 0.06031 | 0.39216 | 0.98003 | 0.97824 | 1.0018 | 0.061651 | 0.39505 | 57.4404 | 0.24124 | 241.2413
|  |  |  | 8.1692 | 9.6125 | 7.4404 |  | 51 | 3.8375 | 61.0191 | 0.06289 | 0.39767 | 0.98022 | 0.97877 | 1.0015 | 0.064254 | 0.40053 | 58.4404 | 0.24012 | 240.1228
|  |  |  | 8.1692 | 9.6125 | 7.4404 |  | 52 | 4.0236 | 60.031 | 0.067025 | 0.40621 | 0.97997 | 0.97894 | 1.0011 | 0.068468 | 0.4091 | 59.4404 | 0.24342 | 243.42
|  |  |  | 8.1692 | 9.6125 | 7.4404 |  | 53 | 4.1586 | 59.4382 | 0.069965 | 0.41206 | 0.98001 | 0.97929 | 1.0007 | 0.071445 | 0.41494 | 60.4404 | 0.2449 | 244.9025
|  |  |  | 8.1692 | 9.6125 | 7.4404 |  | 55 | 4.432 | 57.7387 | 0.07676 | 0.42499 | 0.9801 | 0.97994 | 1.0002 | 0.078331 | 0.42787 | 62.4404 | 0.24528 | 245.2794
|  |  |  | 8.1692 | 9.6125 | 7.4404 |  | 60 | 5.2423 | 54.0039 | 0.097073 | 0.45958 | 0.97987 | 0.98089 | 0.99896 | 0.098964 | 0.46255 | 67.4404 | 0.25094 | 250.9366
|  |  |  | 8.1692 | 9.6125 | 7.4404 |  | 65 | 5.9932 | 49.4983 | 0.12108 | 0.49472 | 0.98007 | 0.98183 | 0.99821 | 0.12332 | 0.49775 | 72.4404 | 0.24461 | 244.6119
|  |  |  | 8.1692 | 9.6125 | 7.4404 |  | 70 | 6.7689 | 45.9808 | 0.14721 | 0.52802 | 0.98027 | 0.98255 | 0.99768 | 0.14983 | 0.53112 | 77.4404 | 0.23994 | 239.9418
|  |  |  | 8.1692 | 9.6125 | 7.4404 |  | 75 | 7.6977 | 43.1549 | 0.17837 | 0.56292 | 0.98007 | 0.98282 | 0.99721 | 0.18149 | 0.56618 | 82.4404 | 0.24045 | 240.4502
|  |  |  | 8.1692 | 9.6125 | 7.4404 |  | 80 | 8.4257 | 39.6177 | 0.21268 | 0.59691 | 0.98054 | 0.98349 | 0.997 | 0.21625 | 0.60023 | 87.4404 | 0.22776 | 227.7551
|  |  |  | 8.1692 | 9.6125 | 7.4404 |  | 85 | 9.4451 | 37.6613 | 0.25079 | 0.63062 | 0.98028 | 0.98352 | 0.9967 | 0.25499 | 0.63413 | 92.4404 | 0.22951 | 229.5066
|  |  |  | 8.1692 | 9.6125 | 7.4404 |  | 90 | 10.611 | 35.1911 | 0.30153 | 0.67057 | 0.97978 | 0.98331 | 0.99641 | 0.30664 | 0.67434 | 97.4404 | 0.2285 | 228.4957

## G2S3
Specimen | tickness (mm) | width (mm) | a0 (mm) | l1 (mm) | l2 (mm) | Δ=xh | G2S3 (DCB) | Crack length (mm) | Displacement (mm) | Load (N) | C=δ/P (mm/N) | C^(1/3) | F | N | F/N | C/N | (C/N)^(1/3) | aeff=a+Δ | GIC (kJ/m²) | GIC (J/m²) | GIC,prop (J/m²)
G2S3 | 3.973 | 25.093 | 45 | 8.2242 | 9.5225 | 9.0029 | Pre-crack | 45 | 3.3937 | 71.6046 | 0.047395 | 0.36189 | 0.97762 | 0.97425 | 1.0035 | 0.048648 | 0.36505 | 54.0029 | 0.26992 | 269.9199 | 273.8417
|  |  |  | 8.2242 | 9.5225 | 9.0029 |  | 46 | 3.6596 | 71.0381 | 0.051516 | 0.37209 | 0.97677 | 0.97419 | 1.0026 | 0.052881 | 0.37535 | 55.0029 | 0.28329 | 283.2869
|  |  |  | 8.2242 | 9.5225 | 9.0029 |  | 47 | 3.8194 | 69.4967 | 0.054958 | 0.3802 | 0.97669 | 0.97464 | 1.0021 | 0.056388 | 0.38347 | 56.0029 | 0.28392 | 283.9209
|  |  |  | 8.2242 | 9.5225 | 9.0029 |  | 48 | 3.9758 | 68.0541 | 0.058421 | 0.38802 | 0.97665 | 0.97509 | 1.0016 | 0.059914 | 0.3913 | 57.0029 | 0.28419 | 284.1948
|  |  |  | 8.2242 | 9.5225 | 9.0029 |  | 49 | 4.1257 | 67.2637 | 0.061336 | 0.39437 | 0.97668 | 0.97554 | 1.0012 | 0.062874 | 0.39764 | 58.0029 | 0.28633 | 286.3337
|  |  |  | 8.2242 | 9.5225 | 9.0029 |  | 50 | 4.2492 | 66.2756 | 0.064114 | 0.40024 | 0.97687 | 0.97608 | 1.0008 | 0.065685 | 0.40348 | 59.0029 | 0.28555 | 285.5456
|  |  |  | 8.2242 | 9.5225 | 9.0029 |  | 51 | 4.3431 | 65.2678 | 0.066543 | 0.40523 | 0.97723 | 0.97672 | 1.0005 | 0.068129 | 0.40842 | 60.0029 | 0.28255 | 282.5477
|  |  |  | 8.2242 | 9.5225 | 9.0029 |  | 52 | 4.46 | 65.1097 | 0.0685 | 0.40916 | 0.97745 | 0.97722 | 1.0002 | 0.070097 | 0.41232 | 61.0029 | 0.28462 | 284.6226
|  |  |  | 8.2242 | 9.5225 | 9.0029 |  | 55 | 4.9475 | 61.7503 | 0.080121 | 0.4311 | 0.9774 | 0.97805 | 0.99933 | 0.081919 | 0.43431 | 64.0029 | 0.28515 | 285.1497
|  |  |  | 8.2242 | 9.5225 | 9.0029 |  | 60 | 5.6754 | 57.4818 | 0.098734 | 0.46219 | 0.97787 | 0.97948 | 0.99835 | 0.1008 | 0.4654 | 69.0029 | 0.28215 | 282.1507
|  |  |  | 8.2242 | 9.5225 | 9.0029 |  | 65 | 6.4264 | 52.1265 | 0.12328 | 0.4977 | 0.9783 | 0.98057 | 0.99769 | 0.12573 | 0.50097 | 74.0029 | 0.26997 | 269.9669
|  |  |  | 8.2242 | 9.5225 | 9.0029 |  | 70 | 7.3783 | 47.621 | 0.15494 | 0.5371 | 0.97809 | 0.98095 | 0.99708 | 0.15795 | 0.54055 | 79.0029 | 0.26508 | 265.0831
|  |  |  | 8.2242 | 9.5225 | 9.0029 |  | 75 | 8.2346 | 45.7436 | 0.18002 | 0.56464 | 0.97832 | 0.98153 | 0.99674 | 0.1834 | 0.56816 | 84.0029 | 0.26718 | 267.176
|  |  |  | 8.2242 | 9.5225 | 9.0029 |  | 80 | 9.1717 | 41.9495 | 0.21864 | 0.60243 | 0.97838 | 0.98186 | 0.99645 | 0.22268 | 0.60612 | 89.0029 | 0.25749 | 257.4939
|  |  |  | 8.2242 | 9.5225 | 9.0029 |  | 85 | 10.2817 | 37.9775 | 0.27073 | 0.64691 | 0.97806 | 0.98183 | 0.99615 | 0.27574 | 0.65088 | 94.0029 | 0.24735 | 247.352
|  |  |  | 8.2242 | 9.5225 | 9.0029 |  | 90 | 10.9305 | 36.9301 | 0.29598 | 0.66643 | 0.97893 | 0.98268 | 0.99618 | 0.3012 | 0.67032 | 99.0029 | 0.2428 | 242.8013

## G2S4
Specimen | tickness (mm) | width (mm) | a0 (mm) | l1 (mm) | l2 (mm) | Δ=xh | G2S4 (DCB) | Crack length (mm) | Displacement (mm) | Load (N) | C=δ/P (mm/N) | C^(1/3) | F | N | F/N | C/N | (C/N)^(1/3) | aeff=a+Δ | GIC (kJ/m²) | GIC (J/m²) | GIC,prop (J/m²)
G2S4 | 3.9 | 25.0567 | 45 | 8.165 | 9.5225 | 9.7836 | Pre-crack | 45 | 3.0779 | 65.8923 | 0.046711 | 0.36014 | 0.97998 | 0.97598 | 1.0041 | 0.04786 | 0.36307 | 54.7836 | 0.22253 | 222.5263 | 233.2139
|  |  |  | 8.165 | 9.5225 | 9.7836 |  | 46 | 3.3187 | 64.2599 | 0.051645 | 0.3724 | 0.97923 | 0.976 | 1.0033 | 0.052915 | 0.37543 | 55.7836 | 0.22962 | 229.6169
|  |  |  | 8.165 | 9.5225 | 9.7836 |  | 47 | 3.5321 | 63.8845 | 0.055289 | 0.38096 | 0.97872 | 0.97615 | 1.0026 | 0.05664 | 0.38404 | 56.7836 | 0.23852 | 238.5164
|  |  |  | 8.165 | 9.5225 | 9.7836 |  | 48 | 3.6251 | 63.4695 | 0.057116 | 0.38511 | 0.97902 | 0.97684 | 1.0022 | 0.05847 | 0.38813 | 57.7836 | 0.2389 | 238.8995
|  |  |  | 8.165 | 9.5225 | 9.7836 |  | 49 | 3.7617 | 62.6198 | 0.060072 | 0.39164 | 0.97904 | 0.9773 | 1.0018 | 0.061468 | 0.39465 | 58.7836 | 0.24032 | 240.3162
|  |  |  | 8.165 | 9.5225 | 9.7836 |  | 50 | 3.8984 | 62.0862 | 0.06279 | 0.39746 | 0.97908 | 0.97772 | 1.0014 | 0.064221 | 0.40046 | 59.7836 | 0.2427 | 242.6991
|  |  |  | 8.165 | 9.5225 | 9.7836 |  | 51 | 3.9758 | 60.9203 | 0.065262 | 0.40261 | 0.97946 | 0.97838 | 1.0011 | 0.066705 | 0.40556 | 60.7836 | 0.23881 | 238.8069
|  |  |  | 8.165 | 9.5225 | 9.7836 |  | 52 | 4.1257 | 59.458 | 0.069388 | 0.41092 | 0.97942 | 0.9787 | 1.0007 | 0.070899 | 0.41389 | 61.7836 | 0.23786 | 237.8627
|  |  |  | 8.165 | 9.5225 | 9.7836 |  | 55 | 4.5341 | 58.1142 | 0.078021 | 0.4273 | 0.9796 | 0.97971 | 0.99989 | 0.079637 | 0.43023 | 64.7836 | 0.24346 | 243.4616
|  |  |  | 8.165 | 9.5225 | 9.7836 |  | 60 | 5.2867 | 53.6679 | 0.098508 | 0.46184 | 0.97969 | 0.98086 | 0.99881 | 0.10043 | 0.46482 | 69.7836 | 0.24311 | 243.1056
|  |  |  | 8.165 | 9.5225 | 9.7836 |  | 65 | 6.0443 | 48.5102 | 0.1246 | 0.49946 | 0.97988 | 0.98177 | 0.99808 | 0.12691 | 0.50254 | 74.7836 | 0.23426 | 234.2634
|  |  |  | 8.165 | 9.5225 | 9.7836 |  | 70 | 6.7343 | 45.3879 | 0.14837 | 0.5294 | 0.98039 | 0.98271 | 0.99764 | 0.15098 | 0.53249 | 79.7836 | 0.2288 | 228.8021
|  |  |  | 8.165 | 9.5225 | 9.7836 |  | 75 | 7.5545 | 42.4435 | 0.17799 | 0.56251 | 0.98051 | 0.98321 | 0.99725 | 0.18103 | 0.5657 | 84.7836 | 0.22578 | 225.7767
|  |  |  | 8.165 | 9.5225 | 9.7836 |  | 80 | 8.4257 | 39.6374 | 0.21257 | 0.59681 | 0.98055 | 0.98354 | 0.99696 | 0.21613 | 0.60012 | 89.7836 | 0.222 | 222.0032
|  |  |  | 8.165 | 9.5225 | 9.7836 |  | 85 | 9.4517 | 36.8511 | 0.25648 | 0.63536 | 0.98027 | 0.98355 | 0.99666 | 0.26077 | 0.63888 | 94.7836 | 0.21925 | 219.2524
|  |  |  | 8.165 | 9.5225 | 9.7836 |  | 90 | 10.3031 | 34.8749 | 0.29543 | 0.66602 | 0.98049 | 0.98389 | 0.99654 | 0.30027 | 0.66963 | 99.7836 | 0.21483 | 214.8252

## G2S5
Specimen | tickness (mm) | width (mm) | a0 (mm) | l1 (mm) | l2 (mm) | Δ=xh | G2S5 (DCB) | Crack length (mm) | Displacement (mm) | Load (N) | C=δ/P (mm/N) | C^(1/3) | F | N | F/N | C/N | (C/N)^(1/3) | aeff=a+Δ | GIC (kJ/m²) | GIC (J/m²) | GIC,prop (J/m²)
G2S5 | 3.85 | 25.03 | 46 | 8.195 | 9.535 | 11.2046 | Pre-crack | 46 | 3.6354 | 62.8437 | 0.057848 | 0.38675 | 0.97701 | 0.97433 | 1.0027 | 0.059372 | 0.39012 | 57.2046 | 0.24 | 239.9966 | 242.0925
|  |  |  | 8.195 | 9.535 | 11.2046 |  | 47 | 3.7559 | 60.4503 | 0.062132 | 0.39607 | 0.97718 | 0.97498 | 1.0023 | 0.063727 | 0.39943 | 58.2046 | 0.2343 | 234.2969
|  |  |  | 8.195 | 9.535 | 11.2046 |  | 48 | 3.9997 | 61.8007 | 0.064719 | 0.40149 | 0.97658 | 0.975 | 1.0016 | 0.066379 | 0.4049 | 59.2046 | 0.25061 | 250.6088
|  |  |  | 8.195 | 9.535 | 11.2046 |  | 49 | 4.2121 | 59.4623 | 0.070836 | 0.41376 | 0.97622 | 0.97517 | 1.0011 | 0.07264 | 0.41725 | 60.2046 | 0.24958 | 249.5786
|  |  |  | 8.195 | 9.535 | 11.2046 |  | 50 | 4.3554 | 58.2107 | 0.074821 | 0.42138 | 0.97631 | 0.97564 | 1.0007 | 0.07669 | 0.42486 | 61.2046 | 0.24841 | 248.4139
|  |  |  | 8.195 | 9.535 | 11.2046 |  | 51 | 4.5398 | 57.7167 | 0.078657 | 0.42846 | 0.97617 | 0.9759 | 1.0003 | 0.080599 | 0.43196 | 62.2046 | 0.2525 | 252.5024
|  |  |  | 8.195 | 9.535 | 11.2046 |  | 52 | 4.6979 | 57.1238 | 0.082241 | 0.43487 | 0.97619 | 0.97626 | 0.99994 | 0.084241 | 0.43837 | 63.2046 | 0.25443 | 254.4337
|  |  |  | 8.195 | 9.535 | 11.2046 |  | 55 | 5.0899 | 53.8303 | 0.094555 | 0.45558 | 0.97675 | 0.97754 | 0.99919 | 0.096727 | 0.45904 | 66.2046 | 0.24781 | 247.8137
|  |  |  | 8.195 | 9.535 | 11.2046 |  | 60 | 5.7355 | 50.0427 | 0.11461 | 0.48575 | 0.97767 | 0.97932 | 0.99832 | 0.11703 | 0.48914 | 71.2046 | 0.24116 | 241.1592
|  |  |  | 8.195 | 9.535 | 11.2046 |  | 65 | 6.4799 | 46.8808 | 0.13822 | 0.51704 | 0.97817 | 0.98045 | 0.99767 | 0.14098 | 0.52045 | 76.2046 | 0.23834 | 238.3407
|  |  |  | 8.195 | 9.535 | 11.2046 |  | 70 | 7.4104 | 43.9825 | 0.16849 | 0.55232 | 0.97805 | 0.98091 | 0.99709 | 0.17176 | 0.55588 | 81.2046 | 0.23983 | 239.8299
|  |  |  | 8.195 | 9.535 | 11.2046 |  | 75 | 8.3162 | 41.6441 | 0.1997 | 0.58451 | 0.97814 | 0.98137 | 0.9967 | 0.20349 | 0.58818 | 86.2046 | 0.23996 | 239.9627
|  |  |  | 8.195 | 9.535 | 11.2046 |  | 80 | 9.4179 | 38.3834 | 0.24536 | 0.62604 | 0.97775 | 0.98137 | 0.99632 | 0.25002 | 0.62998 | 91.2046 | 0.23665 | 236.6508
|  |  |  | 8.195 | 9.535 | 11.2046 |  | 85 | 10.4028 | 35.4522 | 0.29343 | 0.66451 | 0.97781 | 0.98163 | 0.99611 | 0.29892 | 0.66863 | 96.2046 | 0.22884 | 228.8408
|  |  |  | 8.195 | 9.535 | 11.2046 |  | 90 | 11.3678 | 33.8383 | 0.33594 | 0.69517 | 0.97796 | 0.98191 | 0.99597 | 0.34213 | 0.69941 | 101.2046 | 0.22686 | 226.8627

## G2S6
Specimen | tickness (mm) | width (mm) | a0 (mm) | l1 (mm) | l2 (mm) | Δ=xh | G2S6 (DCB) | Crack length (mm) | Displacement (mm) | Load (N) | C=δ/P (mm/N) | C^(1/3) | F | N | F/N | C/N | (C/N)^(1/3) | aeff=a+Δ | GIC (kJ/m²) | GIC (J/m²) | GIC,prop (J/m²)
G2S6 | 3.92 | 25.0467 | 46 | 8.15 | 9.54 | 8.6382 | Pre-crack | 46 | 3.361 | 66.9794 | 0.05018 | 0.36884 | 0.97898 | 0.97577 | 1.0033 | 0.051426 | 0.37187 | 54.6382 | 0.24756 | 247.5603 | 249.5839
|  |  |  | 8.15 | 9.54 | 8.6382 |  | 47 | 3.6373 | 65.8188 | 0.055262 | 0.3809 | 0.97807 | 0.97562 | 1.0025 | 0.056643 | 0.38405 | 55.6382 | 0.25834 | 258.3372
|  |  |  | 8.15 | 9.54 | 8.6382 |  | 48 | 3.7065 | 65.5554 | 0.05654 | 0.38381 | 0.97854 | 0.97645 | 1.0021 | 0.057904 | 0.38687 | 56.6382 | 0.25748 | 257.4751
|  |  |  | 8.15 | 9.54 | 8.6382 |  | 49 | 3.8103 | 64.6661 | 0.058923 | 0.38913 | 0.97879 | 0.97707 | 1.0018 | 0.060306 | 0.39215 | 57.6382 | 0.25647 | 256.4661
|  |  |  | 8.15 | 9.54 | 8.6382 |  | 50 | 3.9041 | 63.3157 | 0.061661 | 0.39507 | 0.97908 | 0.97769 | 1.0014 | 0.063068 | 0.39805 | 58.6382 | 0.25282 | 252.8192
|  |  |  | 8.15 | 9.54 | 8.6382 |  | 51 | 4.0458 | 62.8217 | 0.064401 | 0.40083 | 0.9791 | 0.97807 | 1.001 | 0.065845 | 0.40381 | 59.6382 | 0.2555 | 255.4962
|  |  |  | 8.15 | 9.54 | 8.6382 |  | 52 | 4.1659 | 61.5372 | 0.067697 | 0.40756 | 0.97924 | 0.97852 | 1.0007 | 0.069183 | 0.41052 | 60.6382 | 0.25337 | 253.3722
|  |  |  | 8.15 | 9.54 | 8.6382 |  | 53 | 4.357 | 61.109 | 0.071299 | 0.41466 | 0.97901 | 0.97867 | 1.0003 | 0.072853 | 0.41765 | 61.6382 | 0.25878 | 258.7826
|  |  |  | 8.15 | 9.54 | 8.6382 |  | 55 | 4.7062 | 58.2436 | 0.080802 | 0.43232 | 0.97878 | 0.97906 | 0.99971 | 0.08253 | 0.43538 | 63.6382 | 0.25788 | 257.8801
|  |  |  | 8.15 | 9.54 | 8.6382 |  | 60 | 5.411 | 55.477 | 0.097536 | 0.46031 | 0.97919 | 0.98046 | 0.9987 | 0.09948 | 0.46335 | 68.6382 | 0.26158 | 261.5787
|  |  |  | 8.15 | 9.54 | 8.6382 |  | 65 | 6.2394 | 51.5906 | 0.12094 | 0.49453 | 0.97918 | 0.98122 | 0.99792 | 0.12326 | 0.49766 | 73.6382 | 0.26125 | 261.2451
|  |  |  | 8.15 | 9.54 | 8.6382 |  | 70 | 6.8241 | 46.9138 | 0.14546 | 0.52591 | 0.98012 | 0.98249 | 0.99759 | 0.14805 | 0.52902 | 78.6382 | 0.24322 | 243.2231
|  |  |  | 8.15 | 9.54 | 8.6382 |  | 75 | 7.7859 | 43.0274 | 0.18095 | 0.56562 | 0.97985 | 0.98269 | 0.99711 | 0.18414 | 0.56892 | 83.6382 | 0.23918 | 239.1848
|  |  |  | 8.15 | 9.54 | 8.6382 |  | 80 | 8.5978 | 39.8655 | 0.21567 | 0.59969 | 0.98011 | 0.98319 | 0.99687 | 0.21936 | 0.60309 | 88.6382 | 0.23086 | 230.8565
|  |  |  | 8.15 | 9.54 | 8.6382 |  | 85 | 9.548 | 37.4283 | 0.2551 | 0.63422 | 0.98006 | 0.98338 | 0.99663 | 0.25941 | 0.63777 | 93.6382 | 0.22779 | 227.7889
|  |  |  | 8.15 | 9.54 | 8.6382 |  | 90 | 10.6697 | 35.518 | 0.3004 | 0.66973 | 0.97968 | 0.98325 | 0.99637 | 0.30552 | 0.67351 | 98.6382 | 0.22925 | 229.2534

## G2S7
Specimen | tickness (mm) | width (mm) | a0 (mm) | l1 (mm) | l2 (mm) | Δ=xh | G2S7 (DCB) | Crack length (mm) | Displacement (mm) | Load (N) | C=δ/P (mm/N) | C^(1/3) | F | N | F/N | C/N | (C/N)^(1/3) | aeff=a+Δ | GIC (kJ/m²) | GIC (J/m²) | GIC,prop (J/m²)
G2S7 | 3.8767 | 25.06 | 45 | 8.1708 | 9.5325 | 5.7038 | Pre-crack | 45 | 3.1875 | 66.544 | 0.047901 | 0.36317 | 0.9792 | 0.97538 | 1.0039 | 0.04911 | 0.3662 | 50.7038 | 0.25138 | 251.377 | 253.4632
|  |  |  | 8.1708 | 9.5325 | 5.7038 |  | 46 | 3.2668 | 65.9177 | 0.049559 | 0.36732 | 0.97957 | 0.97622 | 1.0034 | 0.050766 | 0.37027 | 51.7038 | 0.25015 | 250.148
|  |  |  | 8.1708 | 9.5325 | 5.7038 |  | 47 | 3.4002 | 65.4895 | 0.05192 | 0.37306 | 0.97956 | 0.97674 | 1.0029 | 0.053156 | 0.376 | 52.7038 | 0.25363 | 253.6276
|  |  |  | 8.1708 | 9.5325 | 5.7038 |  | 48 | 3.5369 | 65.8847 | 0.053683 | 0.37724 | 0.97956 | 0.97722 | 1.0024 | 0.054935 | 0.38014 | 53.7038 | 0.26035 | 260.346
|  |  |  | 8.1708 | 9.5325 | 5.7038 |  | 49 | 3.7131 | 64.8308 | 0.057274 | 0.38547 | 0.97932 | 0.97748 | 1.0019 | 0.058593 | 0.3884 | 54.7038 | 0.26389 | 263.8927
|  |  |  | 8.1708 | 9.5325 | 5.7038 |  | 50 | 3.83 | 63.4475 | 0.060365 | 0.39228 | 0.97946 | 0.97799 | 1.0015 | 0.061723 | 0.3952 | 55.7038 | 0.26151 | 261.5121
|  |  |  | 8.1708 | 9.5325 | 5.7038 |  | 51 | 3.9124 | 62.9534 | 0.062148 | 0.3961 | 0.9798 | 0.97861 | 1.0012 | 0.063506 | 0.39897 | 56.7038 | 0.26031 | 260.3073
|  |  |  | 8.1708 | 9.5325 | 5.7038 |  | 52 | 4.0491 | 61.5701 | 0.065764 | 0.40364 | 0.97983 | 0.97898 | 1.0009 | 0.067176 | 0.40651 | 57.7038 | 0.25883 | 258.8278
|  |  |  | 8.1708 | 9.5325 | 5.7038 |  | 53 | 4.2961 | 60.5491 | 0.070952 | 0.41399 | 0.97928 | 0.97889 | 1.0004 | 0.072483 | 0.41694 | 58.7038 | 0.26534 | 265.3393
|  |  |  | 8.1708 | 9.5325 | 5.7038 |  | 55 | 4.5695 | 58.9353 | 0.077534 | 0.42641 | 0.97942 | 0.97955 | 0.99986 | 0.079153 | 0.42936 | 60.7038 | 0.26551 | 265.5086
|  |  |  | 8.1708 | 9.5325 | 5.7038 |  | 60 | 5.3616 | 53.7315 | 0.099785 | 0.46383 | 0.97935 | 0.98059 | 0.99873 | 0.10176 | 0.46687 | 65.7038 | 0.26212 | 262.1157
|  |  |  | 8.1708 | 9.5325 | 5.7038 |  | 65 | 6.1521 | 50.5696 | 0.12166 | 0.4955 | 0.97947 | 0.98145 | 0.99798 | 0.12396 | 0.4986 | 70.7038 | 0.26285 | 262.8473
|  |  |  | 8.1708 | 9.5325 | 5.7038 |  | 70 | 6.9394 | 46.288 | 0.14992 | 0.53123 | 0.97969 | 0.98217 | 0.99748 | 0.15264 | 0.53443 | 75.7038 | 0.25333 | 253.3298
|  |  |  | 8.1708 | 9.5325 | 5.7038 |  | 75 | 7.8007 | 42.1052 | 0.18527 | 0.57008 | 0.97976 | 0.98262 | 0.99708 | 0.18854 | 0.57342 | 80.7038 | 0.24289 | 242.8942
|  |  |  | 8.1708 | 9.5325 | 5.7038 |  | 80 | 8.6916 | 39.2398 | 0.2215 | 0.60505 | 0.97981 | 0.98297 | 0.99679 | 0.22534 | 0.60852 | 85.7038 | 0.23743 | 237.4332
|  |  |  | 8.1708 | 9.5325 | 5.7038 |  | 85 | 9.5744 | 36.3744 | 0.26322 | 0.64087 | 0.97995 | 0.9833 | 0.9966 | 0.26769 | 0.64448 | 90.7038 | 0.22904 | 229.04
|  |  |  | 8.1708 | 9.5325 | 5.7038 |  | 90 | 10.607 | 34.5299 | 0.30718 | 0.67473 | 0.97978 | 0.98334 | 0.99639 | 0.31239 | 0.67852 | 95.7038 | 0.22824 | 228.2423

## G2S8
Specimen | tickness (mm) | width (mm) | a0 (mm) | l1 (mm) | l2 (mm) | Δ=xh | G2S8 (DCB) | Crack length (mm) | Displacement (mm) | Load (N) | C=δ/P (mm/N) | C^(1/3) | F | N | F/N | C/N | (C/N)^(1/3) | aeff=a+Δ | GIC (kJ/m²) | GIC (J/m²) | GIC,prop (J/m²)
G2S8 | 3.8667 | 25.0867 | 45 | 8.1633 | 9.525 | 11.9319 | Pre-crack | 45 | 3.6267 | 69.0795 | 0.0525 | 0.37444 | 0.97612 | 0.97314 | 1.0031 | 0.05395 | 0.37786 | 56.9319 | 0.26393 | 263.9268 | 258.8696
|  |  |  | 8.1633 | 9.525 | 11.9319 |  | 46 | 3.7197 | 67.0045 | 0.055514 | 0.38148 | 0.97651 | 0.97399 | 1.0026 | 0.056997 | 0.38484 | 57.9319 | 0.25791 | 257.9089
|  |  |  | 8.1633 | 9.525 | 11.9319 |  | 47 | 3.891 | 66.4117 | 0.058589 | 0.38839 | 0.97638 | 0.9744 | 1.002 | 0.060128 | 0.39177 | 58.9319 | 0.26271 | 262.7133
|  |  |  | 8.1633 | 9.525 | 11.9319 |  | 48 | 4.0079 | 66.1811 | 0.06056 | 0.3927 | 0.97661 | 0.97505 | 1.0016 | 0.062109 | 0.39602 | 59.9319 | 0.26505 | 265.0548
|  |  |  | 8.1633 | 9.525 | 11.9319 |  | 49 | 4.166 | 65.3577 | 0.063742 | 0.39946 | 0.97659 | 0.97546 | 1.0011 | 0.065345 | 0.40278 | 60.9319 | 0.2675 | 267.4968
|  |  |  | 8.1633 | 9.525 | 11.9319 |  | 50 | 4.3175 | 64.2709 | 0.067177 | 0.40651 | 0.97662 | 0.97588 | 1.0007 | 0.068837 | 0.40983 | 61.9319 | 0.26811 | 268.1055
|  |  |  | 8.1633 | 9.525 | 11.9319 |  | 51 | 4.4723 | 62.9864 | 0.071004 | 0.41409 | 0.97664 | 0.97627 | 1.0004 | 0.07273 | 0.41742 | 62.9319 | 0.26774 | 267.744
|  |  |  | 8.1633 | 9.525 | 11.9319 |  | 52 | 4.5958 | 62.0971 | 0.07401 | 0.41985 | 0.97684 | 0.97676 | 1.0001 | 0.075771 | 0.42316 | 63.9319 | 0.26693 | 266.9319
|  |  |  | 8.1633 | 9.525 | 11.9319 |  | 53 | 4.744 | 61.2737 | 0.077423 | 0.42621 | 0.97692 | 0.97713 | 0.99979 | 0.079236 | 0.42951 | 64.9319 | 0.26762 | 267.6181
|  |  |  | 8.1633 | 9.525 | 11.9319 |  | 55 | 5.0948 | 59.7587 | 0.085256 | 0.44012 | 0.9768 | 0.9776 | 0.99919 | 0.08721 | 0.44346 | 66.9319 | 0.27176 | 271.7632
|  |  |  | 8.1633 | 9.525 | 11.9319 |  | 60 | 5.747 | 55.7735 | 0.10304 | 0.46882 | 0.9777 | 0.97935 | 0.99832 | 0.10521 | 0.47209 | 71.9319 | 0.26599 | 265.9891
|  |  |  | 8.1633 | 9.525 | 11.9319 |  | 65 | 6.4519 | 51.2613 | 0.12586 | 0.50115 | 0.97835 | 0.9806 | 0.9977 | 0.12835 | 0.50443 | 76.9319 | 0.25646 | 256.4606
|  |  |  | 8.1633 | 9.525 | 11.9319 |  | 70 | 7.2506 | 47.9677 | 0.15116 | 0.53269 | 0.97866 | 0.98138 | 0.99723 | 0.15402 | 0.53604 | 81.9319 | 0.25311 | 253.1115
|  |  |  | 8.1633 | 9.525 | 11.9319 |  | 75 | 8.163 | 44.1142 | 0.18504 | 0.56985 | 0.97868 | 0.98179 | 0.99683 | 0.18847 | 0.57335 | 86.9319 | 0.2469 | 246.8973
|  |  |  | 8.1633 | 9.525 | 11.9319 |  | 80 | 9.2467 | 40.6889 | 0.22725 | 0.61024 | 0.9783 | 0.9818 | 0.99644 | 0.23147 | 0.61399 | 91.9319 | 0.24383 | 243.8347
|  |  |  | 8.1633 | 9.525 | 11.9319 |  | 85 | 10.1228 | 38.9433 | 0.25994 | 0.6382 | 0.97859 | 0.98224 | 0.99628 | 0.26464 | 0.64202 | 96.9319 | 0.24227 | 242.2688
|  |  |  | 8.1633 | 9.525 | 11.9319 |  | 90 | 11.0879 | 36.7367 | 0.30182 | 0.67078 | 0.97868 | 0.98248 | 0.99614 | 0.3072 | 0.67475 | 101.9319 | 0.23802 | 238.016

## G2S9
Specimen | tickness (mm) | width (mm) | a0 (mm) | l1 (mm) | l2 (mm) | Δ=xh | G2S9 (DCB) | Crack length (mm) | Displacement (mm) | Load (N) | C=δ/P (mm/N) | C^(1/3) | F | N | F/N | C/N | (C/N)^(1/3) | aeff=a+Δ | GIC (kJ/m²) | GIC (J/m²) | GIC,prop (J/m²)
G2S9 | 3.9167 | 25.0667 | 45 | 8.2333 | 9.545 | 10.4721 | Pre-crack | 45 | 3.3295 | 68.1037 | 0.048889 | 0.36565 | 0.97805 | 0.97451 | 1.0036 | 0.050168 | 0.36881 | 55.4721 | 0.2455 | 245.4975 | 255.152
|  |  |  | 8.2333 | 9.545 | 10.4721 |  | 46 | 3.4183 | 66.741 | 0.051217 | 0.37137 | 0.97839 | 0.97533 | 1.0031 | 0.052513 | 0.37447 | 56.4721 | 0.24251 | 242.5079
|  |  |  | 8.2333 | 9.545 | 10.4721 |  | 47 | 3.6373 | 66.9716 | 0.054311 | 0.3787 | 0.97787 | 0.97546 | 1.0025 | 0.055677 | 0.38185 | 57.4721 | 0.25426 | 254.2594
|  |  |  | 8.2333 | 9.545 | 10.4721 |  | 48 | 3.7954 | 66.2141 | 0.05732 | 0.38557 | 0.97778 | 0.97587 | 1.002 | 0.058737 | 0.38872 | 58.4721 | 0.25769 | 257.6919
|  |  |  | 8.2333 | 9.545 | 10.4721 |  | 49 | 3.9255 | 65.4236 | 0.060001 | 0.39149 | 0.97788 | 0.97639 | 1.0015 | 0.061452 | 0.39462 | 59.4721 | 0.25881 | 258.806
|  |  |  | 8.2333 | 9.545 | 10.4721 |  | 50 | 4.0607 | 64.2709 | 0.063181 | 0.39829 | 0.97796 | 0.97685 | 1.0011 | 0.064678 | 0.40141 | 60.4721 | 0.25855 | 258.5521
|  |  |  | 8.2333 | 9.545 | 10.4721 |  | 51 | 4.2022 | 63.4145 | 0.066266 | 0.40467 | 0.97801 | 0.97726 | 1.0008 | 0.067808 | 0.40778 | 61.4721 | 0.25961 | 259.6065
|  |  |  | 8.2333 | 9.545 | 10.4721 |  | 52 | 4.3093 | 62.3277 | 0.069139 | 0.41043 | 0.97826 | 0.97779 | 1.0005 | 0.07071 | 0.41352 | 62.4721 | 0.2574 | 257.3983
|  |  |  | 8.2333 | 9.545 | 10.4721 |  | 53 | 4.4328 | 61.669 | 0.071881 | 0.41579 | 0.97841 | 0.97822 | 1.0002 | 0.073481 | 0.41885 | 63.4721 | 0.25778 | 257.7762
|  |  |  | 8.2333 | 9.545 | 10.4721 |  | 55 | 4.7523 | 59.1988 | 0.080277 | 0.43138 | 0.97836 | 0.97874 | 0.99961 | 0.082021 | 0.43448 | 65.4721 | 0.25703 | 257.0308
|  |  |  | 8.2333 | 9.545 | 10.4721 |  | 60 | 5.5906 | 54.983 | 0.10168 | 0.46674 | 0.97822 | 0.97972 | 0.99846 | 0.10378 | 0.46994 | 70.4721 | 0.26061 | 260.6131
|  |  |  | 8.2333 | 9.545 | 10.4721 |  | 65 | 6.3909 | 51.7553 | 0.12348 | 0.49797 | 0.97842 | 0.98064 | 0.99774 | 0.12592 | 0.50122 | 75.4721 | 0.26166 | 261.6617
|  |  |  | 8.2333 | 9.545 | 10.4721 |  | 70 | 7.216 | 48.824 | 0.1478 | 0.52871 | 0.97862 | 0.98135 | 0.99723 | 0.15061 | 0.53204 | 80.4721 | 0.26126 | 261.2601
|  |  |  | 8.2333 | 9.545 | 10.4721 |  | 75 | 8.0131 | 45.4975 | 0.17612 | 0.56054 | 0.97898 | 0.98202 | 0.9969 | 0.17935 | 0.56394 | 85.4721 | 0.25446 | 254.4552
|  |  |  | 8.2333 | 9.545 | 10.4721 |  | 80 | 8.9996 | 42.5004 | 0.21175 | 0.59604 | 0.97884 | 0.98221 | 0.99657 | 0.21559 | 0.59962 | 90.4721 | 0.25212 | 252.1173
|  |  |  | 8.2333 | 9.545 | 10.4721 |  | 85 | 9.8972 | 39.6021 | 0.24992 | 0.62989 | 0.97902 | 0.98257 | 0.99638 | 0.25435 | 0.63359 | 95.4721 | 0.24478 | 244.7791
|  |  |  | 8.2333 | 9.545 | 10.4721 |  | 90 | 10.9841 | 37.4283 | 0.29347 | 0.66454 | 0.97878 | 0.98256 | 0.99616 | 0.29868 | 0.66845 | 100.4721 | 0.24392 | 243.917

## G3S1
Specimen | tickness (mm) | width (mm) | a0 (mm) | l1 (mm) | l2 (mm) | Δ=xh | G3S1 (DCB) | Crack length (mm) | Displacement (mm) | Load (N) | C=δ/P (mm/N) | C^(1/3) | F | N | F/N | C/N | (C/N)^(1/3) | aeff=a+Δ | GIC (kJ/m²) | GIC (J/m²) | GIC,prop (J/m²)
G3S1 | 3.8667 | 25.0333 | 45 | 8.1433 | 9.54 | 8.6245 | Pre-crack | 45 | 3.1531 | 64.9545 | 0.048543 | 0.36479 | 0.97951 | 0.97559 | 1.004 | 0.049758 | 0.36781 | 53.6245 | 0.22977 | 229.7733 | 227.9858
|  |  |  | 8.1433 | 9.54 | 8.6245 |  | 46 | 3.2743 | 65.3666 | 0.050091 | 0.36863 | 0.97958 | 0.97621 | 1.0034 | 0.051312 | 0.3716 | 54.6245 | 0.23559 | 235.5896
|  |  |  | 8.1433 | 9.54 | 8.6245 |  | 47 | 3.4538 | 63.1336 | 0.054706 | 0.37962 | 0.97928 | 0.97652 | 1.0028 | 0.056022 | 0.38264 | 55.6245 | 0.23556 | 235.5558
|  |  |  | 8.1433 | 9.54 | 8.6245 |  | 48 | 3.6119 | 61.9084 | 0.058343 | 0.38785 | 0.97915 | 0.9769 | 1.0023 | 0.059722 | 0.39088 | 56.6245 | 0.23717 | 237.1675
|  |  |  | 8.1433 | 9.54 | 8.6245 |  | 49 | 3.7074 | 60.7622 | 0.061015 | 0.39368 | 0.97942 | 0.97754 | 1.0019 | 0.062417 | 0.39667 | 57.6245 | 0.2347 | 234.6957
|  |  |  | 8.1433 | 9.54 | 8.6245 |  | 50 | 3.9248 | 60.1694 | 0.065229 | 0.40254 | 0.97898 | 0.97761 | 1.0014 | 0.066723 | 0.40559 | 58.6245 | 0.24171 | 241.7092
|  |  |  | 8.1433 | 9.54 | 8.6245 |  | 51 | 4.0714 | 60.2879 | 0.067533 | 0.40723 | 0.97897 | 0.97798 | 1.001 | 0.069053 | 0.41026 | 59.6245 | 0.24692 | 246.9234
|  |  |  | 8.1433 | 9.54 | 8.6245 |  | 52 | 4.1603 | 59.0825 | 0.070415 | 0.41294 | 0.97929 | 0.97856 | 1.0007 | 0.071958 | 0.41594 | 60.6245 | 0.24313 | 243.1262
|  |  |  | 8.1433 | 9.54 | 8.6245 |  | 55 | 4.5259 | 54.1027 | 0.083654 | 0.43735 | 0.97969 | 0.97975 | 0.99995 | 0.085383 | 0.44034 | 63.6245 | 0.23059 | 230.5948
|  |  |  | 8.1433 | 9.54 | 8.6245 |  | 60 | 5.2818 | 51.9487 | 0.10167 | 0.46673 | 0.97975 | 0.98089 | 0.99885 | 0.10365 | 0.46975 | 68.6245 | 0.2393 | 239.3036
|  |  |  | 8.1433 | 9.54 | 8.6245 |  | 65 | 5.878 | 47.3641 | 0.1241 | 0.4988 | 0.98055 | 0.98226 | 0.99826 | 0.12634 | 0.50178 | 73.6245 | 0.22619 | 226.1895
|  |  |  | 8.1433 | 9.54 | 8.6245 |  | 70 | 6.5466 | 42.4633 | 0.15417 | 0.53621 | 0.98106 | 0.98321 | 0.99781 | 0.1568 | 0.53924 | 78.6245 | 0.21139 | 211.3947
|  |  |  | 8.1433 | 9.54 | 8.6245 |  | 75 | 7.3568 | 40.6255 | 0.18109 | 0.56576 | 0.98114 | 0.98368 | 0.99742 | 0.18409 | 0.56887 | 83.6245 | 0.2136 | 213.6012
|  |  |  | 8.1433 | 9.54 | 8.6245 |  | 80 | 8.289 | 37.7996 | 0.21929 | 0.60303 | 0.98096 | 0.98385 | 0.99706 | 0.22289 | 0.60631 | 88.6245 | 0.21122 | 211.2186
|  |  |  | 8.1433 | 9.54 | 8.6245 |  | 85 | 9.1256 | 35.1318 | 0.25975 | 0.63805 | 0.98111 | 0.9842 | 0.99687 | 0.26392 | 0.64145 | 93.6245 | 0.20454 | 204.5423
|  |  |  | 8.1433 | 9.54 | 8.6245 |  | 90 | 10.4266 | 32.9779 | 0.31617 | 0.68125 | 0.98025 | 0.9837 | 0.9965 | 0.32141 | 0.68499 | 98.6245 | 0.20818 | 208.1754

## G3S2
Specimen | tickness (mm) | width (mm) | a0 (mm) | l1 (mm) | l2 (mm) | Δ=xh | G3S2 (DCB) | Crack length (mm) | Displacement (mm) | Load (N) | C=δ/P (mm/N) | C^(1/3) | F | N | F/N | C/N | (C/N)^(1/3) | aeff=a+Δ | GIC (kJ/m²) | GIC (J/m²) | GIC,prop (J/m²)
G3S2 | 3.89 | 25.09 | 45 | 8.155 | 9.5275 | 8.5747 | Pre-crack | 45 | 3.3394 | 69.2185 | 0.048244 | 0.36404 | 0.97818 | 0.97464 | 1.0036 | 0.0495 | 0.36717 | 53.5747 | 0.25888 | 258.8766 | 251.9032
|  |  |  | 8.155 | 9.5275 | 8.5747 |  | 46 | 3.4604 | 66.6708 | 0.051903 | 0.37302 | 0.9783 | 0.9753 | 1.0031 | 0.053217 | 0.37614 | 54.5747 | 0.25351 | 253.5092
|  |  |  | 8.155 | 9.5275 | 8.5747 |  | 47 | 3.5789 | 65.6828 | 0.054488 | 0.37911 | 0.97844 | 0.97593 | 1.0026 | 0.055832 | 0.3822 | 55.5747 | 0.25353 | 253.5319
|  |  |  | 8.155 | 9.5275 | 8.5747 |  | 48 | 3.7305 | 64.7935 | 0.057575 | 0.38614 | 0.97838 | 0.97636 | 1.0021 | 0.058969 | 0.38923 | 56.5747 | 0.25596 | 255.9564
|  |  |  | 8.155 | 9.5275 | 8.5747 |  | 49 | 3.9116 | 63.7264 | 0.061381 | 0.39447 | 0.97816 | 0.97663 | 1.0016 | 0.06285 | 0.39759 | 57.5747 | 0.25925 | 259.2463
|  |  |  | 8.155 | 9.5275 | 8.5747 |  | 50 | 4.0434 | 63.8054 | 0.063371 | 0.39868 | 0.97825 | 0.9771 | 1.0012 | 0.064856 | 0.40178 | 58.5747 | 0.26363 | 263.6312
|  |  |  | 8.155 | 9.5275 | 8.5747 |  | 51 | 4.1932 | 62.1653 | 0.067452 | 0.40707 | 0.97825 | 0.97747 | 1.0008 | 0.069007 | 0.41017 | 59.5747 | 0.2618 | 261.8002
|  |  |  | 8.155 | 9.5275 | 8.5747 |  | 52 | 4.3513 | 59.9915 | 0.072532 | 0.41704 | 0.97821 | 0.97778 | 1.0004 | 0.07418 | 0.42017 | 60.5747 | 0.25775 | 257.751
|  |  |  | 8.155 | 9.5275 | 8.5747 |  | 55 | 4.8108 | 57.5609 | 0.083578 | 0.43722 | 0.97825 | 0.97868 | 0.99956 | 0.085398 | 0.44037 | 63.5747 | 0.26029 | 260.2912
|  |  |  | 8.155 | 9.5275 | 8.5747 |  | 60 | 5.5091 | 52.8182 | 0.1043 | 0.47072 | 0.97875 | 0.98014 | 0.99858 | 0.10642 | 0.47388 | 68.5747 | 0.25332 | 253.3225
|  |  |  | 8.155 | 9.5275 | 8.5747 |  | 65 | 6.4544 | 50.9013 | 0.1268 | 0.50239 | 0.97835 | 0.9806 | 0.99771 | 0.12931 | 0.50568 | 73.5747 | 0.26635 | 266.3487
|  |  |  | 8.155 | 9.5275 | 8.5747 |  | 70 | 7.0835 | 46.9688 | 0.15081 | 0.53229 | 0.97924 | 0.98183 | 0.99737 | 0.1536 | 0.53555 | 78.5747 | 0.25248 | 252.4762
|  |  |  | 8.155 | 9.5275 | 8.5747 |  | 75 | 8.0633 | 42.4435 | 0.18998 | 0.57487 | 0.979 | 0.98204 | 0.9969 | 0.19345 | 0.57835 | 83.5747 | 0.24406 | 244.0577
|  |  |  | 8.155 | 9.5275 | 8.5747 |  | 80 | 8.7896 | 40.1117 | 0.21913 | 0.60288 | 0.97958 | 0.98279 | 0.99674 | 0.22297 | 0.60638 | 88.5747 | 0.23719 | 237.1928
|  |  |  | 8.155 | 9.5275 | 8.5747 |  | 85 | 9.7893 | 36.772 | 0.26622 | 0.6433 | 0.97945 | 0.98291 | 0.99648 | 0.27085 | 0.647 | 93.5747 | 0.22918 | 229.1761
|  |  |  | 8.155 | 9.5275 | 8.5747 |  | 90 | 10.8778 | 35.033 | 0.3105 | 0.67715 | 0.97919 | 0.98287 | 0.99625 | 0.31591 | 0.68106 | 98.5747 | 0.23026 | 230.2566

## G3S3
Specimen | tickness (mm) | width (mm) | a0 (mm) | l1 (mm) | l2 (mm) | Δ=xh | G3S3 (DCB) | Crack length (mm) | Displacement (mm) | Load (N) | C=δ/P (mm/N) | C^(1/3) | F | N | F/N | C/N | (C/N)^(1/3) | aeff=a+Δ | GIC (kJ/m²) | GIC (J/m²) | GIC,prop (J/m²)
G3S3 | 3.8333 | 25.0333 | 45 | 8.1192 | 9.525 | 10.6593 | Pre-crack | 45 | 3.4272 | 64.4027 | 0.053215 | 0.37614 | 0.97765 | 0.97426 | 1.0035 | 0.054621 | 0.37942 | 55.6593 | 0.23844 | 238.4444 | 229.1863
|  |  |  | 8.1192 | 9.525 | 10.6593 |  | 46 | 3.4208 | 60.7029 | 0.056353 | 0.38339 | 0.97865 | 0.97557 | 1.0032 | 0.057765 | 0.38656 | 56.6593 | 0.2203 | 220.2981
|  |  |  | 8.1192 | 9.525 | 10.6593 |  | 47 | 3.5987 | 62.4814 | 0.057596 | 0.38619 | 0.9784 | 0.9759 | 1.0026 | 0.059019 | 0.38934 | 57.6593 | 0.23427 | 234.2673
|  |  |  | 8.1192 | 9.525 | 10.6593 |  | 48 | 3.8293 | 60.7424 | 0.063042 | 0.39799 | 0.97785 | 0.97597 | 1.0019 | 0.064594 | 0.40123 | 58.6593 | 0.23806 | 238.0591
|  |  |  | 8.1192 | 9.525 | 10.6593 |  | 49 | 3.9785 | 60.6832 | 0.065562 | 0.40323 | 0.97784 | 0.9764 | 1.0015 | 0.067147 | 0.40645 | 59.6593 | 0.24284 | 242.8429
|  |  |  | 8.1192 | 9.525 | 10.6593 |  | 50 | 4.0977 | 59.9718 | 0.068327 | 0.40882 | 0.97802 | 0.97693 | 1.0011 | 0.069941 | 0.41201 | 60.6593 | 0.24302 | 243.0234
|  |  |  | 8.1192 | 9.525 | 10.6593 |  | 51 | 4.2558 | 59.2011 | 0.071887 | 0.4158 | 0.97798 | 0.97727 | 1.0007 | 0.073559 | 0.419 | 61.6593 | 0.24502 | 245.0205
|  |  |  | 8.1192 | 9.525 | 10.6593 |  | 52 | 4.3793 | 57.6399 | 0.075977 | 0.42354 | 0.97815 | 0.97773 | 1.0004 | 0.077707 | 0.42673 | 62.6593 | 0.24149 | 241.4903
|  |  |  | 8.1192 | 9.525 | 10.6593 |  | 55 | 4.6165 | 54.7548 | 0.084312 | 0.43849 | 0.9793 | 0.97947 | 0.99982 | 0.086079 | 0.44154 | 65.6593 | 0.23064 | 230.6405
|  |  |  | 8.1192 | 9.525 | 10.6593 |  | 60 | 5.4827 | 50.8421 | 0.10784 | 0.47598 | 0.97895 | 0.98029 | 0.99863 | 0.11001 | 0.47915 | 70.6593 | 0.23606 | 236.0618
|  |  |  | 8.1192 | 9.525 | 10.6593 |  | 65 | 6.1052 | 47.206 | 0.12933 | 0.50571 | 0.97975 | 0.98167 | 0.99805 | 0.13175 | 0.50884 | 75.6593 | 0.2278 | 227.8034
|  |  |  | 8.1192 | 9.525 | 10.6593 |  | 70 | 6.6668 | 43.4909 | 0.15329 | 0.53519 | 0.98071 | 0.98295 | 0.99772 | 0.15595 | 0.53826 | 80.6593 | 0.2149 | 214.9032
|  |  |  | 8.1192 | 9.525 | 10.6593 |  | 75 | 7.7883 | 41.1195 | 0.18941 | 0.57429 | 0.9799 | 0.98274 | 0.99712 | 0.19273 | 0.57763 | 85.6593 | 0.22338 | 223.3753
|  |  |  | 8.1192 | 9.525 | 10.6593 |  | 80 | 8.6645 | 38.0565 | 0.22767 | 0.61062 | 0.97999 | 0.98311 | 0.99683 | 0.23159 | 0.6141 | 90.6593 | 0.21725 | 217.2482
|  |  |  | 8.1192 | 9.525 | 10.6593 |  | 85 | 9.5406 | 35.369 | 0.26974 | 0.64613 | 0.98014 | 0.98344 | 0.99664 | 0.27429 | 0.64973 | 95.6593 | 0.21066 | 210.6603
|  |  |  | 8.1192 | 9.525 | 10.6593 |  | 90 | 10.7411 | 33.294 | 0.32261 | 0.68585 | 0.97958 | 0.98318 | 0.99634 | 0.32813 | 0.68974 | 100.6593 | 0.2121 | 212.1005

## G3S4
Specimen | tickness (mm) | width (mm) | a0 (mm) | l1 (mm) | l2 (mm) | Δ=xh | G3S4 (DCB) | Crack length (mm) | Displacement (mm) | Load (N) | C=δ/P (mm/N) | C^(1/3) | F | N | F/N | C/N | (C/N)^(1/3) | aeff=a+Δ | GIC (kJ/m²) | GIC (J/m²) | GIC,prop (J/m²)
G3S4 | 3.8133 | 25.0633 | 46 | 8.1542 | 9.53 | 8.3826 | Pre-crack | 46 | 3.2989 | 66.2186 | 0.049818 | 0.36796 | 0.97939 | 0.9761 | 1.0034 | 0.051038 | 0.37094 | 54.3826 | 0.24121 | 241.2147 | 230.6696
|  |  |  | 8.1542 | 9.53 | 8.3826 |  | 47 | 3.4661 | 63.3157 | 0.054743 | 0.3797 | 0.97918 | 0.97646 | 1.0028 | 0.056063 | 0.38273 | 55.3826 | 0.23781 | 237.814
|  |  |  | 8.1542 | 9.53 | 8.3826 |  | 48 | 3.5632 | 61.5372 | 0.057903 | 0.38687 | 0.97943 | 0.97713 | 1.0024 | 0.059258 | 0.38987 | 56.3826 | 0.2333 | 233.2962
|  |  |  | 8.1542 | 9.53 | 8.3826 |  | 49 | 3.7213 | 60.1539 | 0.061863 | 0.3955 | 0.97931 | 0.97748 | 1.0019 | 0.063288 | 0.39851 | 57.3826 | 0.23391 | 233.9078
|  |  |  | 8.1542 | 9.53 | 8.3826 |  | 50 | 3.8926 | 60.5821 | 0.064253 | 0.40053 | 0.97914 | 0.97775 | 1.0014 | 0.065715 | 0.40354 | 58.3826 | 0.24209 | 242.0851
|  |  |  | 8.1542 | 9.53 | 8.3826 |  | 51 | 4.0145 | 60.7138 | 0.066122 | 0.40437 | 0.97926 | 0.97822 | 1.0011 | 0.067594 | 0.40735 | 59.3826 | 0.24591 | 245.9101
|  |  |  | 8.1542 | 9.53 | 8.3826 |  | 52 | 4.1742 | 60.0551 | 0.069506 | 0.41116 | 0.97919 | 0.9785 | 1.0007 | 0.071033 | 0.41415 | 60.3826 | 0.24864 | 248.638
|  |  |  | 8.1542 | 9.53 | 8.3826 |  | 55 | 4.5201 | 54.8183 | 0.082456 | 0.43525 | 0.9797 | 0.97977 | 0.99993 | 0.084159 | 0.43823 | 63.3826 | 0.23395 | 233.9518
|  |  |  | 8.1542 | 9.53 | 8.3826 |  | 60 | 5.2958 | 50.8331 | 0.10418 | 0.47054 | 0.97967 | 0.98084 | 0.99881 | 0.10622 | 0.47358 | 68.3826 | 0.23533 | 235.3256
|  |  |  | 8.1542 | 9.53 | 8.3826 |  | 65 | 6.0549 | 47.836 | 0.12658 | 0.50209 | 0.97987 | 0.98175 | 0.99808 | 0.12893 | 0.50518 | 73.3826 | 0.23577 | 235.7692
|  |  |  | 8.1542 | 9.53 | 8.3826 |  | 70 | 6.7467 | 44.246 | 0.15248 | 0.53424 | 0.98037 | 0.98269 | 0.99764 | 0.15517 | 0.53736 | 78.3826 | 0.22739 | 227.3906
|  |  |  | 8.1542 | 9.53 | 8.3826 |  | 75 | 7.7183 | 42.3357 | 0.18231 | 0.56703 | 0.98004 | 0.98284 | 0.99715 | 0.18549 | 0.57031 | 83.3826 | 0.23387 | 233.8656
|  |  |  | 8.1542 | 9.53 | 8.3826 |  | 80 | 8.2816 | 37.2966 | 0.22205 | 0.60555 | 0.98096 | 0.98385 | 0.99706 | 0.22569 | 0.60884 | 88.3826 | 0.20854 | 208.5404
|  |  |  | 8.1542 | 9.53 | 8.3826 |  | 85 | 9.2714 | 34.2665 | 0.27057 | 0.64678 | 0.98074 | 0.98391 | 0.99678 | 0.27499 | 0.65029 | 93.3826 | 0.20295 | 202.9549
|  |  |  | 8.1542 | 9.53 | 8.3826 |  | 90 | 10.3138 | 33.5748 | 0.30719 | 0.67474 | 0.98049 | 0.98389 | 0.99654 | 0.31222 | 0.6784 | 98.3826 | 0.20992 | 209.9246

## G3S5
Specimen | tickness (mm) | width (mm) | a0 (mm) | l1 (mm) | l2 (mm) | Δ=xh | G3S5 (DCB) | Crack length (mm) | Displacement (mm) | Load (N) | C=δ/P (mm/N) | C^(1/3) | F | N | F/N | C/N | (C/N)^(1/3) | aeff=a+Δ | GIC (kJ/m²) | GIC (J/m²) | GIC,prop (J/m²)
G3S5 | 3.8733 | 25.1033 | 46 | 8.2067 | 9.525 | 9.7221 | Pre-crack | 46 | 3.4579 | 65.4186 | 0.052858 | 0.37529 | 0.97819 | 0.97523 | 1.003 | 0.054201 | 0.37844 | 55.7221 | 0.24331 | 243.3114 | 240.6127
|  |  |  | 8.2067 | 9.525 | 9.7221 |  | 47 | 3.7263 | 63.3487 | 0.058822 | 0.38891 | 0.97735 | 0.97513 | 1.0023 | 0.060323 | 0.39219 | 56.7221 | 0.24924 | 249.2369
|  |  |  | 8.2067 | 9.525 | 9.7221 |  | 48 | 3.8844 | 62.8546 | 0.0618 | 0.39536 | 0.97728 | 0.97555 | 1.0018 | 0.063349 | 0.39864 | 57.7221 | 0.25319 | 253.1916
|  |  |  | 8.2067 | 9.525 | 9.7221 |  | 49 | 4.054 | 62.0971 | 0.065285 | 0.40266 | 0.97716 | 0.97589 | 1.0013 | 0.066897 | 0.40595 | 58.7221 | 0.25649 | 256.4938
|  |  |  | 8.2067 | 9.525 | 9.7221 |  | 50 | 4.2401 | 61.8995 | 0.0685 | 0.40916 | 0.97696 | 0.97615 | 1.0008 | 0.070174 | 0.41247 | 59.7221 | 0.26282 | 262.816
|  |  |  | 8.2067 | 9.525 | 9.7221 |  | 51 | 4.3636 | 60.5491 | 0.072067 | 0.41615 | 0.97715 | 0.97665 | 1.0005 | 0.07379 | 0.41944 | 60.7221 | 0.26013 | 260.128
|  |  |  | 8.2067 | 9.525 | 9.7221 |  | 52 | 4.4855 | 59.067 | 0.075939 | 0.42347 | 0.97735 | 0.97714 | 1.0002 | 0.077716 | 0.42675 | 61.7221 | 0.25655 | 256.5474
|  |  |  | 8.2067 | 9.525 | 9.7221 |  | 53 | 4.581 | 56.7615 | 0.080706 | 0.43215 | 0.97768 | 0.9777 | 0.99998 | 0.082547 | 0.43541 | 62.7221 | 0.24771 | 247.7105
|  |  |  | 8.2067 | 9.525 | 9.7221 |  | 55 | 4.7589 | 55.3453 | 0.085986 | 0.44138 | 0.97839 | 0.97879 | 0.99959 | 0.087849 | 0.44454 | 64.7221 | 0.24306 | 243.0612
|  |  |  | 8.2067 | 9.525 | 9.7221 |  | 60 | 5.6004 | 50.8002 | 0.11024 | 0.4795 | 0.97824 | 0.97976 | 0.99845 | 0.11252 | 0.48278 | 69.7221 | 0.24344 | 243.4439
|  |  |  | 8.2067 | 9.525 | 9.7221 |  | 65 | 6.3267 | 47.1443 | 0.1342 | 0.51198 | 0.97872 | 0.98089 | 0.99779 | 0.13681 | 0.51528 | 74.7221 | 0.23799 | 237.9897
|  |  |  | 8.2067 | 9.525 | 9.7221 |  | 70 | 7.1567 | 43.3567 | 0.16507 | 0.54855 | 0.97888 | 0.98156 | 0.99728 | 0.16817 | 0.55197 | 79.7221 | 0.23193 | 231.9349
|  |  |  | 8.2067 | 9.525 | 9.7221 |  | 75 | 7.9242 | 40.4254 | 0.19602 | 0.5809 | 0.97931 | 0.98228 | 0.99697 | 0.19956 | 0.58437 | 84.7221 | 0.22525 | 225.2454
|  |  |  | 8.2067 | 9.525 | 9.7221 |  | 80 | 8.8563 | 37.9882 | 0.23313 | 0.61546 | 0.97929 | 0.98257 | 0.99666 | 0.23727 | 0.61908 | 89.7221 | 0.22331 | 223.3114
|  |  |  | 8.2067 | 9.525 | 9.7221 |  | 85 | 9.5892 | 34.8923 | 0.27482 | 0.65016 | 0.97984 | 0.98322 | 0.99657 | 0.27951 | 0.65383 | 94.7221 | 0.21034 | 210.3424
|  |  |  | 8.2067 | 9.525 | 9.7221 |  | 90 | 10.6136 | 32.7844 | 0.32374 | 0.68664 | 0.9797 | 0.98328 | 0.99636 | 0.32925 | 0.69052 | 99.7221 | 0.20774 | 207.7377

## G3S6
Specimen | tickness (mm) | width (mm) | a0 (mm) | l1 (mm) | l2 (mm) | Δ=xh | G3S6 (DCB) | Crack length (mm) | Displacement (mm) | Load (N) | C=δ/P (mm/N) | C^(1/3) | F | N | F/N | C/N | (C/N)^(1/3) | aeff=a+Δ | GIC (kJ/m²) | GIC (J/m²) | GIC,prop (J/m²)
G3S6 | 3.8867 | 25.0667 | 45 | 8.1733 | 9.5275 | 13.6167 | Pre-crack | 45 | 3.3935 | 64.7958 | 0.052372 | 0.37414 | 0.97775 | 0.97433 | 1.0035 | 0.053752 | 0.3774 | 58.6167 | 0.22526 | 225.2627 | 240.8377
|  |  |  | 8.1733 | 9.5275 | 13.6167 |  | 46 | 3.6242 | 65.8188 | 0.055063 | 0.38044 | 0.97714 | 0.97445 | 1.0028 | 0.056507 | 0.38374 | 59.6167 | 0.2401 | 240.0973
|  |  |  | 8.1733 | 9.5275 | 13.6167 |  | 47 | 3.9058 | 64.5344 | 0.060523 | 0.39262 | 0.97625 | 0.9743 | 1.002 | 0.062119 | 0.39604 | 60.6167 | 0.24933 | 249.3274
|  |  |  | 8.1733 | 9.5275 | 13.6167 |  | 48 | 4.0227 | 63.8756 | 0.062977 | 0.39786 | 0.97649 | 0.97495 | 1.0016 | 0.064595 | 0.40124 | 61.6167 | 0.24994 | 249.9377
|  |  |  | 8.1733 | 9.5275 | 13.6167 |  | 49 | 4.138 | 63.6122 | 0.06505 | 0.40218 | 0.97673 | 0.97557 | 1.0012 | 0.06668 | 0.40551 | 62.6167 | 0.25186 | 251.8562
|  |  |  | 8.1733 | 9.5275 | 13.6167 |  | 50 | 4.2961 | 63.184 | 0.067993 | 0.40815 | 0.97672 | 0.97596 | 1.0008 | 0.069669 | 0.41148 | 63.6167 | 0.25553 | 255.5308
|  |  |  | 8.1733 | 9.5275 | 13.6167 |  | 51 | 4.357 | 62.6241 | 0.069574 | 0.41129 | 0.97727 | 0.97674 | 1.0005 | 0.071231 | 0.41453 | 64.6167 | 0.25282 | 252.8228
|  |  |  | 8.1733 | 9.5275 | 13.6167 |  | 52 | 4.4921 | 61.5701 | 0.072959 | 0.41786 | 0.97739 | 0.97717 | 1.0002 | 0.074664 | 0.42109 | 65.6167 | 0.25229 | 252.2897
|  |  |  | 8.1733 | 9.5275 | 13.6167 |  | 55 | 4.9384 | 56.037 | 0.088127 | 0.44501 | 0.97757 | 0.97817 | 0.99939 | 0.090094 | 0.4483 | 68.6167 | 0.24119 | 241.1895
|  |  |  | 8.1733 | 9.5275 | 13.6167 |  | 60 | 5.663 | 52.5128 | 0.10784 | 0.47599 | 0.97804 | 0.97961 | 0.9984 | 0.11009 | 0.47927 | 73.6167 | 0.24134 | 241.3435
|  |  |  | 8.1733 | 9.5275 | 13.6167 |  | 65 | 6.3004 | 49.4828 | 0.12733 | 0.50308 | 0.9789 | 0.98102 | 0.99784 | 0.12979 | 0.50631 | 78.6167 | 0.23679 | 236.7897
|  |  |  | 8.1733 | 9.5275 | 13.6167 |  | 70 | 6.9855 | 44.9706 | 0.15533 | 0.53756 | 0.97953 | 0.98205 | 0.99744 | 0.15817 | 0.54081 | 83.6167 | 0.22424 | 224.2397
|  |  |  | 8.1733 | 9.5275 | 13.6167 |  | 75 | 8.0889 | 44.0154 | 0.18377 | 0.56854 | 0.97888 | 0.98195 | 0.99687 | 0.18715 | 0.572 | 88.6167 | 0.23967 | 239.6696
|  |  |  | 8.1733 | 9.5275 | 13.6167 |  | 80 | 8.6982 | 41.3806 | 0.2102 | 0.59458 | 0.97979 | 0.98295 | 0.99678 | 0.21385 | 0.598 | 93.6167 | 0.22933 | 229.334
|  |  |  | 8.1733 | 9.5275 | 13.6167 |  | 85 | 9.6699 | 37.56 | 0.25745 | 0.63616 | 0.97971 | 0.98311 | 0.99654 | 0.26187 | 0.63978 | 98.6167 | 0.21963 | 219.6268
|  |  |  | 8.1733 | 9.5275 | 13.6167 |  | 90 | 10.9792 | 36.1767 | 0.30349 | 0.67202 | 0.97892 | 0.98266 | 0.99619 | 0.30884 | 0.67595 | 103.6167 | 0.22851 | 228.5101

## G3S7
Specimen | tickness (mm) | width (mm) | a0 (mm) | l1 (mm) | l2 (mm) | Δ=xh | G3S7 (DCB) | Crack length (mm) | Displacement (mm) | Load (N) | C=δ/P (mm/N) | C^(1/3) | F | N | F/N | C/N | (C/N)^(1/3) | aeff=a+Δ | GIC (kJ/m²) | GIC (J/m²) | GIC,prop (J/m²)
G3S7 | 3.8267 | 25.0467 | 45 | 8.1558 | 9.53 | 9.5466 | Pre-crack | 45 | 3.4786 | 65.3106 | 0.053262 | 0.37625 | 0.97719 | 0.97391 | 1.0034 | 0.054689 | 0.37958 | 54.5466 | 0.25028 | 250.2777 | 255.1047
|  |  |  | 8.1558 | 9.53 | 9.5466 |  | 46 | 3.5962 | 65.5224 | 0.054885 | 0.38003 | 0.97737 | 0.97461 | 1.0028 | 0.056315 | 0.3833 | 55.5466 | 0.25477 | 254.769
|  |  |  | 8.1558 | 9.53 | 9.5466 |  | 47 | 3.7971 | 63.8756 | 0.059445 | 0.39028 | 0.97701 | 0.97486 | 1.0022 | 0.060978 | 0.3936 | 56.5466 | 0.25744 | 257.4416
|  |  |  | 8.1558 | 9.53 | 9.5466 |  | 48 | 3.9684 | 63.711 | 0.062288 | 0.3964 | 0.97688 | 0.97524 | 1.0017 | 0.063869 | 0.39973 | 57.5466 | 0.26356 | 263.5615
|  |  |  | 8.1558 | 9.53 | 9.5466 |  | 49 | 4.0556 | 62.8876 | 0.06449 | 0.40102 | 0.97728 | 0.97597 | 1.0013 | 0.066078 | 0.40428 | 58.5466 | 0.26124 | 261.2416
|  |  |  | 8.1558 | 9.53 | 9.5466 |  | 50 | 4.1858 | 63.0522 | 0.066386 | 0.40491 | 0.97741 | 0.97647 | 1.001 | 0.067986 | 0.40814 | 59.5466 | 0.26569 | 265.6946
|  |  |  | 8.1558 | 9.53 | 9.5466 |  | 51 | 4.3982 | 62.6241 | 0.070232 | 0.41258 | 0.97708 | 0.97659 | 1.0005 | 0.071915 | 0.41585 | 60.5466 | 0.27258 | 272.5754
|  |  |  | 8.1558 | 9.53 | 9.5466 |  | 52 | 4.5332 | 62.9864 | 0.071971 | 0.41596 | 0.97721 | 0.97702 | 1.0002 | 0.073664 | 0.4192 | 61.5466 | 0.27789 | 277.8888
|  |  |  | 8.1558 | 9.53 | 9.5466 |  | 55 | 4.8577 | 59.6269 | 0.081468 | 0.43351 | 0.97801 | 0.9785 | 0.9995 | 0.083258 | 0.43666 | 64.5466 | 0.26861 | 268.6116
|  |  |  | 8.1558 | 9.53 | 9.5466 |  | 60 | 5.691 | 55.51 | 0.10252 | 0.46803 | 0.97796 | 0.97954 | 0.99839 | 0.10466 | 0.47126 | 69.5466 | 0.2716 | 271.5965
|  |  |  | 8.1558 | 9.53 | 9.5466 |  | 65 | 6.4848 | 49.4498 | 0.13114 | 0.50805 | 0.97824 | 0.98051 | 0.99768 | 0.13375 | 0.5114 | 74.5466 | 0.25702 | 257.0199
|  |  |  | 8.1558 | 9.53 | 9.5466 |  | 70 | 7.0892 | 46.1892 | 0.15348 | 0.53541 | 0.97922 | 0.98181 | 0.99736 | 0.15633 | 0.5387 | 79.5466 | 0.24587 | 245.8732
|  |  |  | 8.1558 | 9.53 | 9.5466 |  | 75 | 8.191 | 42.7309 | 0.19169 | 0.57659 | 0.97861 | 0.98174 | 0.99681 | 0.19525 | 0.58014 | 84.5466 | 0.24714 | 247.1368
|  |  |  | 8.1558 | 9.53 | 9.5466 |  | 80 | 8.9453 | 39.3056 | 0.22758 | 0.61054 | 0.97915 | 0.98245 | 0.99664 | 0.23165 | 0.61415 | 89.5466 | 0.23436 | 234.3576
|  |  |  | 8.1558 | 9.53 | 9.5466 |  | 85 | 9.7588 | 36.1109 | 0.27025 | 0.64653 | 0.97952 | 0.98296 | 0.9965 | 0.27493 | 0.65024 | 94.5466 | 0.22244 | 222.4366
|  |  |  | 8.1558 | 9.53 | 9.5466 |  | 90 | 11.0121 | 34.2994 | 0.32106 | 0.68474 | 0.97888 | 0.98263 | 0.99618 | 0.32673 | 0.68875 | 99.5466 | 0.22637 | 226.3652

## G3S8
Specimen | tickness (mm) | width (mm) | a0 (mm) | l1 (mm) | l2 (mm) | Δ=xh | G3S8 (DCB) | Crack length (mm) | Displacement (mm) | Load (N) | C=δ/P (mm/N) | C^(1/3) | F | N | F/N | C/N | (C/N)^(1/3) | aeff=a+Δ | GIC (kJ/m²) | GIC (J/m²) | GIC,prop (J/m²)
G3S8 | 3.85 | 25.06 | 45 | 8.255 | 9.535 | 8.4812 | Pre-crack | 45 | 3.1401 | 62.4345 | 0.050294 | 0.36912 | 0.97934 | 0.97548 | 1.004 | 0.051558 | 0.37219 | 53.4812 | 0.22029 | 220.2881 | 238.1328
|  |  |  | 8.255 | 9.535 | 8.4812 |  | 46 | 3.3096 | 63.5792 | 0.052055 | 0.37338 | 0.97908 | 0.97586 | 1.0033 | 0.053342 | 0.37644 | 54.4812 | 0.23194 | 231.9444
|  |  |  | 8.255 | 9.535 | 8.4812 |  | 47 | 3.5089 | 62.7558 | 0.055914 | 0.38239 | 0.97866 | 0.97607 | 1.0026 | 0.057284 | 0.38549 | 55.4812 | 0.2382 | 238.1981
|  |  |  | 8.255 | 9.535 | 8.4812 |  | 48 | 3.6028 | 61.669 | 0.058422 | 0.38802 | 0.97895 | 0.97676 | 1.0022 | 0.059811 | 0.39108 | 56.4812 | 0.23598 | 235.9842
|  |  |  | 8.255 | 9.535 | 8.4812 |  | 49 | 3.8234 | 61.1749 | 0.062499 | 0.39685 | 0.97846 | 0.97684 | 1.0017 | 0.063981 | 0.39996 | 57.4812 | 0.24396 | 243.9641
|  |  |  | 8.255 | 9.535 | 8.4812 |  | 50 | 3.9815 | 60.4174 | 0.0659 | 0.40392 | 0.97838 | 0.97718 | 1.0012 | 0.067439 | 0.40704 | 58.4812 | 0.24651 | 246.5094
|  |  |  | 8.255 | 9.535 | 8.4812 |  | 51 | 4.1248 | 60.5491 | 0.068123 | 0.40841 | 0.9784 | 0.97757 | 1.0008 | 0.069686 | 0.41151 | 59.4812 | 0.25154 | 251.5416
|  |  |  | 8.255 | 9.535 | 8.4812 |  | 52 | 4.2286 | 60.3186 | 0.070104 | 0.41233 | 0.97865 | 0.9781 | 1.0006 | 0.071674 | 0.41539 | 60.4812 | 0.25257 | 252.5706
|  |  |  | 8.255 | 9.535 | 8.4812 |  | 55 | 4.6979 | 56.7286 | 0.082814 | 0.43588 | 0.97858 | 0.97892 | 0.99965 | 0.084597 | 0.43899 | 63.4812 | 0.2512 | 251.1993
|  |  |  | 8.255 | 9.535 | 8.4812 |  | 60 | 5.3929 | 52.0847 | 0.10354 | 0.46957 | 0.97903 | 0.98035 | 0.99865 | 0.10562 | 0.47269 | 68.4812 | 0.24518 | 245.1802
|  |  |  | 8.255 | 9.535 | 8.4812 |  | 65 | 6.0154 | 48.1324 | 0.12498 | 0.49997 | 0.9798 | 0.9817 | 0.99806 | 0.12731 | 0.50306 | 73.4812 | 0.23539 | 235.393
|  |  |  | 8.255 | 9.535 | 8.4812 |  | 70 | 6.8224 | 43.719 | 0.15605 | 0.53838 | 0.97991 | 0.98234 | 0.99753 | 0.15886 | 0.54159 | 78.4812 | 0.22692 | 226.9219
|  |  |  | 8.255 | 9.535 | 8.4812 |  | 75 | 7.7908 | 41.5123 | 0.18767 | 0.57253 | 0.97961 | 0.98252 | 0.99705 | 0.19101 | 0.57591 | 83.4812 | 0.2312 | 231.2039
|  |  |  | 8.255 | 9.535 | 8.4812 |  | 80 | 8.7164 | 38.6469 | 0.22554 | 0.60871 | 0.97957 | 0.98279 | 0.99673 | 0.22949 | 0.61224 | 88.4812 | 0.22714 | 227.1379
|  |  |  | 8.255 | 9.535 | 8.4812 |  | 85 | 9.6501 | 35.7815 | 0.2697 | 0.64609 | 0.97959 | 0.98303 | 0.99651 | 0.27435 | 0.64978 | 93.4812 | 0.22032 | 220.3218
|  |  |  | 8.255 | 9.535 | 8.4812 |  | 90 | 10.9693 | 35.2216 | 0.31144 | 0.67783 | 0.97877 | 0.98256 | 0.99615 | 0.31697 | 0.68182 | 98.4812 | 0.23392 | 233.9216

## G3S9
Specimen | tickness (mm) | width (mm) | a0 (mm) | l1 (mm) | l2 (mm) | Δ=xh | G3S9 (DCB) | Crack length (mm) | Displacement (mm) | Load (N) | C=δ/P (mm/N) | C^(1/3) | F | N | F/N | C/N | (C/N)^(1/3) | aeff=a+Δ | GIC (kJ/m²) | GIC (J/m²) | GIC,prop (J/m²)
G3S9 | 3.8633 | 25.05 | 45 | 8.2517 | 9.5325 | 5.9714 | Pre-crack | 45 | 3.0238 | 64.7495 | 0.0467 | 0.36011 | 0.98016 | 0.97609 | 1.0042 | 0.047844 | 0.36303 | 50.9714 | 0.23097 | 230.9687 | 235.1337
|  |  |  | 8.2517 | 9.5325 | 5.9714 |  | 46 | 3.1252 | 64.3038 | 0.048601 | 0.36493 | 0.98033 | 0.97679 | 1.0036 | 0.049755 | 0.3678 | 51.9714 | 0.23238 | 232.3836
|  |  |  | 8.2517 | 9.5325 | 5.9714 |  | 47 | 3.2833 | 63.5792 | 0.051641 | 0.37239 | 0.98014 | 0.97717 | 1.003 | 0.052848 | 0.37527 | 52.9714 | 0.23669 | 236.6923
|  |  |  | 8.2517 | 9.5325 | 5.9714 |  | 48 | 3.3656 | 62.7558 | 0.05363 | 0.37711 | 0.98044 | 0.97788 | 1.0026 | 0.054843 | 0.37993 | 53.9714 | 0.23495 | 234.9495
|  |  |  | 8.2517 | 9.5325 | 5.9714 |  | 49 | 3.4891 | 62.2289 | 0.056069 | 0.38274 | 0.98049 | 0.97835 | 1.0022 | 0.057309 | 0.38555 | 54.9714 | 0.23703 | 237.0282
|  |  |  | 8.2517 | 9.5325 | 5.9714 |  | 50 | 3.6291 | 61.6689 | 0.058848 | 0.38897 | 0.98045 | 0.97873 | 1.0018 | 0.060127 | 0.39176 | 55.9714 | 0.23985 | 239.8533
|  |  |  | 8.2517 | 9.5325 | 5.9714 |  | 51 | 3.7806 | 61.142 | 0.061833 | 0.39543 | 0.98036 | 0.97904 | 1.0014 | 0.063157 | 0.39824 | 56.9714 | 0.24328 | 243.2844
|  |  |  | 8.2517 | 9.5325 | 5.9714 |  | 52 | 3.9486 | 60.3515 | 0.065427 | 0.40295 | 0.9802 | 0.97926 | 1.001 | 0.066813 | 0.40578 | 57.9714 | 0.24639 | 246.3866
|  |  |  | 8.2517 | 9.5325 | 5.9714 |  | 55 | 4.3224 | 58.6389 | 0.073712 | 0.41929 | 0.98046 | 0.98034 | 1.0001 | 0.07519 | 0.42207 | 60.9714 | 0.24896 | 248.9556
|  |  |  | 8.2517 | 9.5325 | 5.9714 |  | 60 | 4.973 | 53.8303 | 0.092383 | 0.45206 | 0.98084 | 0.98172 | 0.9991 | 0.094103 | 0.45485 | 65.9714 | 0.24276 | 242.7629
|  |  |  | 8.2517 | 9.5325 | 5.9714 |  | 65 | 5.7058 | 47.5396 | 0.12002 | 0.49327 | 0.98097 | 0.9826 | 0.99835 | 0.12215 | 0.49617 | 70.9714 | 0.22848 | 228.4827
|  |  |  | 8.2517 | 9.5325 | 5.9714 |  | 70 | 6.6232 | 44.806 | 0.14782 | 0.52874 | 0.98058 | 0.98286 | 0.99769 | 0.1504 | 0.5318 | 75.9714 | 0.23336 | 233.3627
|  |  |  | 8.2517 | 9.5325 | 5.9714 |  | 75 | 7.445 | 42.3687 | 0.17572 | 0.56011 | 0.98066 | 0.98332 | 0.99729 | 0.1787 | 0.56326 | 80.9714 | 0.23264 | 232.6397
|  |  |  | 8.2517 | 9.5325 | 5.9714 |  | 80 | 8.2668 | 38.9433 | 0.21228 | 0.59653 | 0.98081 | 0.98374 | 0.99702 | 0.21579 | 0.5998 | 85.9714 | 0.22356 | 223.5645
|  |  |  | 8.2517 | 9.5325 | 5.9714 |  | 85 | 9.4789 | 36.3414 | 0.26083 | 0.63893 | 0.98003 | 0.98337 | 0.99661 | 0.26524 | 0.64251 | 90.9714 | 0.22598 | 225.9761
|  |  |  | 8.2517 | 9.5325 | 5.9714 |  | 90 | 10.3484 | 34.2994 | 0.30171 | 0.6707 | 0.98022 | 0.98369 | 0.99648 | 0.30671 | 0.67439 | 95.9714 | 0.22068 | 220.683

## G4S1
Specimen | tickness (mm) | width (mm) | a0 (mm) | l1 (mm) | l2 (mm) | Δ=xh | G4S1 (DCB) | Crack length (mm) | Displacement (mm) | Load (N) | C=δ/P (mm/N) | C^(1/3) | F | N | F/N | C/N | (C/N)^(1/3) | aeff=a+Δ | GIC (kJ/m²) | GIC (J/m²) | GIC,prop (J/m²)
G4S1 | 3.9033 | 25.09 | 45 | 8.2842 | 9.5325 | 6.4026 | Pre-crack | 45 | 3.1746 | 67.1225 | 0.047296 | 0.36164 | 0.97903 | 0.97526 | 1.0039 | 0.048495 | 0.36467 | 51.4026 | 0.24879 | 248.7924 | 232.5247
|  |  |  | 8.2842 | 9.5325 | 6.4026 |  | 46 | 3.3237 | 65.2875 | 0.050909 | 0.37062 | 0.97892 | 0.97575 | 1.0032 | 0.052174 | 0.37367 | 52.4026 | 0.24837 | 248.3689
|  |  |  | 8.2842 | 9.5325 | 6.4026 |  | 47 | 3.3863 | 65.0306 | 0.052072 | 0.37342 | 0.97939 | 0.97662 | 1.0028 | 0.053319 | 0.37638 | 53.4026 | 0.24723 | 247.2305
|  |  |  | 8.2842 | 9.5325 | 6.4026 |  | 48 | 3.4834 | 63.8054 | 0.054594 | 0.37936 | 0.97963 | 0.97728 | 1.0024 | 0.055863 | 0.38227 | 54.4026 | 0.24484 | 244.837
|  |  |  | 8.2842 | 9.5325 | 6.4026 |  | 49 | 3.5971 | 63.1336 | 0.056976 | 0.3848 | 0.97977 | 0.97782 | 1.002 | 0.058269 | 0.38768 | 55.4026 | 0.24555 | 245.5493
|  |  |  | 8.2842 | 9.5325 | 6.4026 |  | 50 | 3.7683 | 62.8174 | 0.059988 | 0.39146 | 0.97957 | 0.97807 | 1.0015 | 0.061333 | 0.39436 | 56.4026 | 0.25129 | 251.2926
|  |  |  | 8.2842 | 9.5325 | 6.4026 |  | 51 | 3.9413 | 62.2245 | 0.06334 | 0.39862 | 0.97938 | 0.97831 | 1.0011 | 0.064745 | 0.40155 | 57.4026 | 0.2557 | 255.7033
|  |  |  | 8.2842 | 9.5325 | 6.4026 |  | 52 | 4.0648 | 59.7741 | 0.068003 | 0.40817 | 0.97949 | 0.97873 | 1.0008 | 0.069481 | 0.41111 | 58.4026 | 0.24891 | 248.9127
|  |  |  | 8.2842 | 9.5325 | 6.4026 |  | 55 | 4.432 | 57.9956 | 0.07642 | 0.42436 | 0.97985 | 0.97988 | 0.99997 | 0.077989 | 0.42725 | 61.4026 | 0.25026 | 250.2557
|  |  |  | 8.2842 | 9.5325 | 6.4026 |  | 60 | 5.1171 | 50.4073 | 0.10152 | 0.46649 | 0.98015 | 0.98121 | 0.99893 | 0.10346 | 0.46945 | 66.4026 | 0.23198 | 231.9837
|  |  |  | 8.2842 | 9.5325 | 6.4026 |  | 65 | 5.789 | 46.3958 | 0.12477 | 0.4997 | 0.98059 | 0.98231 | 0.99825 | 0.12702 | 0.50268 | 71.4026 | 0.22449 | 224.4912
|  |  |  | 8.2842 | 9.5325 | 6.4026 |  | 70 | 6.596 | 43.3525 | 0.15215 | 0.53385 | 0.98061 | 0.98288 | 0.99769 | 0.1548 | 0.53694 | 76.4026 | 0.22324 | 223.2407
|  |  |  | 8.2842 | 9.5325 | 6.4026 |  | 75 | 7.2482 | 38.5901 | 0.18783 | 0.57269 | 0.98119 | 0.98373 | 0.99741 | 0.19093 | 0.57583 | 81.4026 | 0.2049 | 204.8962
|  |  |  | 8.2842 | 9.5325 | 6.4026 |  | 80 | 8.0996 | 38.4715 | 0.21054 | 0.5949 | 0.9812 | 0.98405 | 0.99711 | 0.21395 | 0.59809 | 86.4026 | 0.21499 | 214.9852
|  |  |  | 8.2842 | 9.5325 | 6.4026 |  | 85 | 9.0548 | 35.0528 | 0.25832 | 0.63687 | 0.98102 | 0.98414 | 0.99683 | 0.26248 | 0.64028 | 91.4026 | 0.20695 | 206.9457
|  |  |  | 8.2842 | 9.5325 | 6.4026 |  | 90 | 9.8156 | 31.1796 | 0.31481 | 0.68027 | 0.98137 | 0.98459 | 0.99674 | 0.31974 | 0.6838 | 96.4026 | 0.18918 | 189.1777

## G4S2
Specimen | tickness (mm) | width (mm) | a0 (mm) | l1 (mm) | l2 (mm) | Δ=xh | G4S2 (DCB) | Crack length (mm) | Displacement (mm) | Load (N) | C=δ/P (mm/N) | C^(1/3) | F | N | F/N | C/N | (C/N)^(1/3) | aeff=a+Δ | GIC (kJ/m²) | GIC (J/m²) | GIC,prop (J/m²)
G4S2 | 3.81 | 25.0433 | 45 | 8.145 | 9.4675 | 8.6889 | Pre-crack | 45 | 3.4176 | 66.6778 | 0.051255 | 0.37146 | 0.97765 | 0.97442 | 1.0033 | 0.052601 | 0.37468 | 53.6889 | 0.25507 | 255.0665 | 249.7868
|  |  |  | 8.145 | 9.4675 | 8.6889 |  | 46 | 3.5213 | 66.0978 | 0.053274 | 0.37627 | 0.97791 | 0.97517 | 1.0028 | 0.05463 | 0.37944 | 54.6889 | 0.25563 | 255.6282
|  |  |  | 8.145 | 9.4675 | 8.6889 |  | 47 | 3.6942 | 65.4456 | 0.056447 | 0.3836 | 0.97771 | 0.97554 | 1.0022 | 0.057862 | 0.38678 | 55.6889 | 0.26062 | 260.6161
|  |  |  | 8.145 | 9.4675 | 8.6889 |  | 48 | 3.8161 | 62.6988 | 0.060864 | 0.39336 | 0.97787 | 0.97612 | 1.0018 | 0.062353 | 0.39654 | 56.6889 | 0.25326 | 253.2563
|  |  |  | 8.145 | 9.4675 | 8.6889 |  | 49 | 3.9379 | 63.2126 | 0.062296 | 0.39642 | 0.97802 | 0.97666 | 1.0014 | 0.063785 | 0.39955 | 57.6889 | 0.25881 | 258.8111
|  |  |  | 8.145 | 9.4675 | 8.6889 |  | 50 | 4.0565 | 63.2324 | 0.064152 | 0.40032 | 0.9782 | 0.97718 | 1.001 | 0.06565 | 0.40341 | 58.6889 | 0.26205 | 262.0519
|  |  |  | 8.145 | 9.4675 | 8.6889 |  | 51 | 4.2031 | 63.1533 | 0.066554 | 0.40525 | 0.97822 | 0.97756 | 1.0007 | 0.068082 | 0.40833 | 59.6889 | 0.26654 | 266.5419
|  |  |  | 8.145 | 9.4675 | 8.6889 |  | 52 | 4.3727 | 61.3946 | 0.071223 | 0.41451 | 0.97812 | 0.97782 | 1.0003 | 0.072838 | 0.41763 | 60.6889 | 0.26504 | 265.0358
|  |  |  | 8.145 | 9.4675 | 8.6889 |  | 55 | 4.8042 | 57.798 | 0.083121 | 0.43642 | 0.97831 | 0.97882 | 0.99948 | 0.084919 | 0.43954 | 63.6889 | 0.261 | 261.0024
|  |  |  | 8.145 | 9.4675 | 8.6889 |  | 60 | 5.6721 | 53.2727 | 0.10647 | 0.47397 | 0.97807 | 0.9797 | 0.99834 | 0.10868 | 0.47722 | 68.6889 | 0.26305 | 263.0513
|  |  |  | 8.145 | 9.4675 | 8.6889 |  | 65 | 6.4544 | 50.5852 | 0.12759 | 0.50344 | 0.97838 | 0.98067 | 0.99766 | 0.13011 | 0.50672 | 73.6889 | 0.26476 | 264.7643
|  |  |  | 8.145 | 9.4675 | 8.6889 |  | 70 | 7.1856 | 45.7239 | 0.15715 | 0.53964 | 0.97892 | 0.98162 | 0.99725 | 0.16009 | 0.54299 | 78.6889 | 0.2494 | 249.3995
|  |  |  | 8.145 | 9.4675 | 8.6889 |  | 75 | 7.7669 | 41.2776 | 0.18816 | 0.57303 | 0.97991 | 0.98278 | 0.99708 | 0.19146 | 0.57636 | 83.6889 | 0.22878 | 228.7839
|  |  |  | 8.145 | 9.4675 | 8.6889 |  | 80 | 8.4932 | 38.7284 | 0.2193 | 0.60304 | 0.98041 | 0.98345 | 0.9969 | 0.22299 | 0.6064 | 88.6889 | 0.22145 | 221.4537
|  |  |  | 8.145 | 9.4675 | 8.6889 |  | 85 | 9.6443 | 35.863 | 0.26892 | 0.64547 | 0.97983 | 0.98323 | 0.99654 | 0.27351 | 0.64912 | 93.6889 | 0.22036 | 220.3562
|  |  |  | 8.145 | 9.4675 | 8.6889 |  | 90 | 10.6868 | 33.4324 | 0.31965 | 0.68374 | 0.97965 | 0.98325 | 0.99633 | 0.3251 | 0.6876 | 98.6889 | 0.21605 | 216.0489

## G4S3
Specimen | tickness (mm) | width (mm) | a0 (mm) | l1 (mm) | l2 (mm) | Δ=xh | G4S3 (DCB) | Crack length (mm) | Displacement (mm) | Load (N) | C=δ/P (mm/N) | C^(1/3) | F | N | F/N | C/N | (C/N)^(1/3) | aeff=a+Δ | GIC (kJ/m²) | GIC (J/m²) | GIC,prop (J/m²)
G4S3 | 3.85 | 25.0867 | 45 | 8.205 | 9.52 | 11.4175 | Pre-crack | 45 | 3.6632 | 67.472 | 0.054292 | 0.37866 | 0.97575 | 0.97288 | 1.003 | 0.055806 | 0.38214 | 56.4175 | 0.26272 | 262.723 | 236.8699
|  |  |  | 8.205 | 9.52 | 11.4175 |  | 46 | 3.8095 | 65.8606 | 0.057842 | 0.38674 | 0.97578 | 0.97347 | 1.0024 | 0.059418 | 0.39022 | 57.4175 | 0.2619 | 261.8971
|  |  |  | 8.205 | 9.52 | 11.4175 |  | 47 | 3.8853 | 64.7737 | 0.059983 | 0.39145 | 0.9763 | 0.97436 | 1.002 | 0.061561 | 0.39485 | 58.4175 | 0.2581 | 258.1023
|  |  |  | 8.205 | 9.52 | 11.4175 |  | 48 | 3.9808 | 63.2917 | 0.062896 | 0.39769 | 0.97667 | 0.97511 | 1.0016 | 0.064502 | 0.40104 | 59.4175 | 0.25395 | 253.949
|  |  |  | 8.205 | 9.52 | 11.4175 |  | 49 | 4.0746 | 61.3353 | 0.066432 | 0.405 | 0.97704 | 0.97581 | 1.0013 | 0.068078 | 0.40832 | 60.4175 | 0.24764 | 247.6426
|  |  |  | 8.205 | 9.52 | 11.4175 |  | 50 | 4.1603 | 60.9993 | 0.068202 | 0.40857 | 0.97744 | 0.97651 | 1.001 | 0.069843 | 0.41182 | 61.4175 | 0.2473 | 247.2966
|  |  |  | 8.205 | 9.52 | 11.4175 |  | 51 | 4.2574 | 59.1418 | 0.071986 | 0.41599 | 0.97776 | 0.97712 | 1.0007 | 0.073672 | 0.41921 | 62.4175 | 0.24136 | 241.3605
|  |  |  | 8.205 | 9.52 | 11.4175 |  | 52 | 4.4106 | 58.2921 | 0.075664 | 0.42296 | 0.97777 | 0.97746 | 1.0003 | 0.077408 | 0.42618 | 63.4175 | 0.24248 | 242.4831
|  |  |  | 8.205 | 9.52 | 11.4175 |  | 55 | 4.8306 | 55.15 | 0.08759 | 0.4441 | 0.97803 | 0.97853 | 0.99949 | 0.089512 | 0.44733 | 66.4175 | 0.23971 | 239.7122
|  |  |  | 8.205 | 9.52 | 11.4175 |  | 60 | 5.6046 | 51.3163 | 0.10922 | 0.478 | 0.97822 | 0.97975 | 0.99844 | 0.11147 | 0.48127 | 71.4175 | 0.24042 | 240.4163
|  |  |  | 8.205 | 9.52 | 11.4175 |  | 65 | 6.3094 | 48.7869 | 0.12933 | 0.5057 | 0.97879 | 0.98095 | 0.99781 | 0.13184 | 0.50896 | 76.4175 | 0.24032 | 240.3214
|  |  |  | 8.205 | 9.52 | 11.4175 |  | 70 | 7.1493 | 45.8227 | 0.15602 | 0.53835 | 0.97891 | 0.98158 | 0.99728 | 0.15895 | 0.54169 | 81.4175 | 0.23993 | 239.9339
|  |  |  | 8.205 | 9.52 | 11.4175 |  | 75 | 7.8081 | 39.6374 | 0.19699 | 0.58185 | 0.97966 | 0.98256 | 0.99705 | 0.20048 | 0.58528 | 86.4175 | 0.21351 | 213.5082
|  |  |  | 8.205 | 9.52 | 11.4175 |  | 80 | 8.6842 | 37.9972 | 0.22855 | 0.6114 | 0.97976 | 0.98294 | 0.99677 | 0.23252 | 0.61492 | 91.4175 | 0.21513 | 215.1277
|  |  |  | 8.205 | 9.52 | 11.4175 |  | 85 | 9.6443 | 35.2702 | 0.27344 | 0.64906 | 0.97971 | 0.98312 | 0.99653 | 0.27814 | 0.65276 | 96.4175 | 0.21021 | 210.2144
|  |  |  | 8.205 | 9.52 | 11.4175 |  | 90 | 10.3788 | 32.9779 | 0.31472 | 0.68021 | 0.98024 | 0.9837 | 0.99648 | 0.31993 | 0.68394 | 101.4175 | 0.20108 | 201.0826

## G4S4
Specimen | tickness (mm) | width (mm) | a0 (mm) | l1 (mm) | l2 (mm) | Δ=xh | G4S4 (DCB) | Crack length (mm) | Displacement (mm) | Load (N) | C=δ/P (mm/N) | C^(1/3) | F | N | F/N | C/N | (C/N)^(1/3) | aeff=a+Δ | GIC (kJ/m²) | GIC (J/m²) | GIC,prop (J/m²)
G4S4 | 3.89 | 25.08 | 45 | 8.1575 | 9.54 | 11.8494 | Pre-crack | 45 | 3.4384 | 66.6381 | 0.051598 | 0.37229 | 0.97747 | 0.97409 | 1.0035 | 0.052971 | 0.37556 | 56.8494 | 0.24189 | 241.8927 | 222.2245
|  |  |  | 8.1575 | 9.54 | 11.8494 |  | 46 | 3.5884 | 64.4385 | 0.055687 | 0.38187 | 0.97742 | 0.97462 | 1.0029 | 0.057137 | 0.38516 | 57.8494 | 0.23975 | 239.7497
|  |  |  | 8.1575 | 9.54 | 11.8494 |  | 47 | 3.7436 | 63.3552 | 0.059089 | 0.3895 | 0.97736 | 0.97509 | 1.0023 | 0.060598 | 0.39278 | 58.8494 | 0.2416 | 241.6025
|  |  |  | 8.1575 | 9.54 | 11.8494 |  | 48 | 3.8574 | 61.5418 | 0.062679 | 0.39723 | 0.97758 | 0.97573 | 1.0019 | 0.064238 | 0.4005 | 59.8494 | 0.23768 | 237.6783
|  |  |  | 8.1575 | 9.54 | 11.8494 |  | 49 | 3.9591 | 60.7527 | 0.065167 | 0.40242 | 0.97786 | 0.97638 | 1.0015 | 0.066744 | 0.40564 | 60.8494 | 0.23677 | 236.7709
|  |  |  | 8.1575 | 9.54 | 11.8494 |  | 50 | 4.0794 | 59.871 | 0.068136 | 0.40844 | 0.97804 | 0.97691 | 1.0012 | 0.069747 | 0.41163 | 61.8494 | 0.23645 | 236.4506
|  |  |  | 8.1575 | 9.54 | 11.8494 |  | 51 | 4.165 | 58.9915 | 0.070603 | 0.41331 | 0.97841 | 0.97756 | 1.0009 | 0.072224 | 0.41645 | 62.8494 | 0.23401 | 234.0147
|  |  |  | 8.1575 | 9.54 | 11.8494 |  | 52 | 4.31 | 58.6676 | 0.073465 | 0.41882 | 0.97844 | 0.97792 | 1.0005 | 0.075123 | 0.42195 | 63.8494 | 0.23698 | 236.979
|  |  |  | 8.1575 | 9.54 | 11.8494 |  | 55 | 4.6707 | 54.9924 | 0.084934 | 0.43957 | 0.97894 | 0.97918 | 0.99975 | 0.086739 | 0.44266 | 66.8494 | 0.22974 | 229.7441
|  |  |  | 8.1575 | 9.54 | 11.8494 |  | 60 | 5.3296 | 50.3489 | 0.10585 | 0.47304 | 0.97952 | 0.98071 | 0.99879 | 0.10794 | 0.47613 | 71.8494 | 0.2231 | 223.099
|  |  |  | 8.1575 | 9.54 | 11.8494 |  | 65 | 6.0279 | 47.5808 | 0.12669 | 0.50224 | 0.97996 | 0.98182 | 0.99811 | 0.12903 | 0.50532 | 76.8494 | 0.22279 | 222.7924
|  |  |  | 8.1575 | 9.54 | 11.8494 |  | 70 | 6.787 | 44.2533 | 0.15337 | 0.53528 | 0.98023 | 0.98258 | 0.99761 | 0.15609 | 0.53842 | 81.8494 | 0.21894 | 218.9446
|  |  |  | 8.1575 | 9.54 | 11.8494 |  | 75 | 7.4341 | 39.576 | 0.18784 | 0.57271 | 0.98088 | 0.98348 | 0.99735 | 0.191 | 0.57589 | 86.8494 | 0.20207 | 202.0722
|  |  |  | 8.1575 | 9.54 | 11.8494 |  | 80 | 8.3021 | 37.2101 | 0.22311 | 0.60652 | 0.9809 | 0.9838 | 0.99705 | 0.22679 | 0.60983 | 91.8494 | 0.20056 | 200.5639
|  |  |  | 8.1575 | 9.54 | 11.8494 |  | 85 | 8.9326 | 34.551 | 0.25853 | 0.63705 | 0.98156 | 0.98454 | 0.99697 | 0.26259 | 0.64036 | 96.8494 | 0.19001 | 190.0145
|  |  |  | 8.1575 | 9.54 | 11.8494 |  | 90 | 9.9126 | 31.522 | 0.31447 | 0.68002 | 0.98139 | 0.98458 | 0.99675 | 0.31939 | 0.68356 | 101.8494 | 0.18289 | 182.8914

## G4S5
Specimen | tickness (mm) | width (mm) | a0 (mm) | l1 (mm) | l2 (mm) | Δ=xh | G4S5 (DCB) | Crack length (mm) | Displacement (mm) | Load (N) | C=δ/P (mm/N) | C^(1/3) | F | N | F/N | C/N | (C/N)^(1/3) | aeff=a+Δ | GIC (kJ/m²) | GIC (J/m²) | GIC,prop (J/m²)
G4S5 | 3.8833 | 25.02 | 45 | 8.2917 | 9.53 | 8.0566 | Pre-crack | 45 | 2.9369 | 59.7607 | 0.049144 | 0.36629 | 0.98068 | 0.97648 | 1.0043 | 0.050328 | 0.36921 | 53.0566 | 0.19917 | 199.1742 | 207.11
|  |  |  | 8.2917 | 9.53 | 8.0566 |  | 46 | 3.0583 | 59.8951 | 0.051061 | 0.37099 | 0.9807 | 0.97707 | 1.0037 | 0.052259 | 0.37387 | 54.0566 | 0.20391 | 203.9093
|  |  |  | 8.2917 | 9.53 | 8.0566 |  | 47 | 3.2149 | 58.3177 | 0.055127 | 0.38059 | 0.9805 | 0.97744 | 1.0031 | 0.0564 | 0.38349 | 55.0566 | 0.20479 | 204.7937
|  |  |  | 8.2917 | 9.53 | 8.0566 |  | 48 | 3.2693 | 57.5714 | 0.056787 | 0.38437 | 0.98096 | 0.97827 | 1.0028 | 0.058048 | 0.3872 | 56.0566 | 0.20185 | 201.8519
|  |  |  | 8.2917 | 9.53 | 8.0566 |  | 49 | 3.3663 | 56.7304 | 0.059339 | 0.39004 | 0.98115 | 0.97885 | 1.0024 | 0.060621 | 0.39283 | 57.0566 | 0.20113 | 201.1343
|  |  |  | 8.2917 | 9.53 | 8.0566 |  | 50 | 3.4668 | 56.7671 | 0.061071 | 0.3938 | 0.98131 | 0.97937 | 1.002 | 0.062357 | 0.39655 | 58.0566 | 0.20363 | 203.6271
|  |  |  | 8.2917 | 9.53 | 8.0566 |  | 51 | 3.6597 | 57.2822 | 0.063889 | 0.39977 | 0.98096 | 0.97948 | 1.0015 | 0.065227 | 0.40254 | 59.0566 | 0.21313 | 213.1338
|  |  |  | 8.2917 | 9.53 | 8.0566 |  | 52 | 3.8591 | 56.1295 | 0.068754 | 0.40967 | 0.9806 | 0.97956 | 1.0011 | 0.070188 | 0.4125 | 60.0566 | 0.21646 | 216.4606
|  |  |  | 8.2917 | 9.53 | 8.0566 |  | 55 | 4.2343 | 52.28 | 0.080993 | 0.43266 | 0.98081 | 0.98061 | 1.0002 | 0.082594 | 0.4355 | 63.0566 | 0.21051 | 210.5139
|  |  |  | 8.2917 | 9.53 | 8.0566 |  | 60 | 4.8916 | 47.3401 | 0.10333 | 0.46925 | 0.98111 | 0.98193 | 0.99916 | 0.10523 | 0.47211 | 68.0566 | 0.20382 | 203.8214
|  |  |  | 8.2917 | 9.53 | 8.0566 |  | 65 | 5.6163 | 44.6368 | 0.12582 | 0.50109 | 0.98123 | 0.9828 | 0.9984 | 0.12802 | 0.504 | 73.0566 | 0.2054 | 205.3971
|  |  |  | 8.2917 | 9.53 | 8.0566 |  | 70 | 6.3571 | 42.2419 | 0.15049 | 0.53191 | 0.98139 | 0.98348 | 0.99788 | 0.15302 | 0.53487 | 78.0566 | 0.20581 | 205.8134
|  |  |  | 8.2917 | 9.53 | 8.0566 |  | 75 | 7.3174 | 39.6626 | 0.18449 | 0.56928 | 0.98096 | 0.98356 | 0.99736 | 0.18757 | 0.57243 | 83.0566 | 0.20894 | 208.939
|  |  |  | 8.2917 | 9.53 | 8.0566 |  | 80 | 8.3217 | 37.9844 | 0.21908 | 0.60284 | 0.98058 | 0.98357 | 0.99696 | 0.22274 | 0.60618 | 88.0566 | 0.21455 | 214.5546
|  |  |  | 8.2917 | 9.53 | 8.0566 |  | 85 | 9.1246 | 35.6852 | 0.2557 | 0.63471 | 0.98084 | 0.98399 | 0.99679 | 0.25986 | 0.63813 | 93.0566 | 0.2091 | 209.1038
|  |  |  | 8.2917 | 9.53 | 8.0566 |  | 90 | 10.1516 | 32.9158 | 0.30841 | 0.67563 | 0.9806 | 0.98398 | 0.99656 | 0.31343 | 0.67928 | 98.0566 | 0.2036 | 203.5959

## G4S6
Specimen | tickness (mm) | width (mm) | a0 (mm) | l1 (mm) | l2 (mm) | Δ=xh | G4S6 (DCB) | Crack length (mm) | Displacement (mm) | Load (N) | C=δ/P (mm/N) | C^(1/3) | F | N | F/N | C/N | (C/N)^(1/3) | aeff=a+Δ | GIC (kJ/m²) | GIC (J/m²) | GIC,prop (J/m²)
G4S6 | 3.8633 | 25.0567 | 45 | 8.2347 | 9.52 | 8.2299 | Pre-crack | 46 | 2.951 | 63.473 | 0.046492 | 0.35958 | 0.98154 | 0.97771 | 1.0039 | 0.047552 | 0.36229 | 54.2299 | 0.20758 | 207.5793 | 222.2131
|  |  |  | 8.2347 | 9.52 | 8.2299 |  | 47 | 3.23 | 62.1098 | 0.052005 | 0.37326 | 0.98052 | 0.97749 | 1.0031 | 0.053203 | 0.37611 | 55.2299 | 0.21812 | 218.1239
|  |  |  | 8.2347 | 9.52 | 8.2299 |  | 48 | 3.54 | 60.8931 | 0.058135 | 0.38739 | 0.97939 | 0.97713 | 1.0023 | 0.059496 | 0.39039 | 56.2299 | 0.23003 | 230.0259
|  |  |  | 8.2347 | 9.52 | 8.2299 |  | 49 | 3.67 | 60.9957 | 0.060168 | 0.39185 | 0.97944 | 0.9776 | 1.0019 | 0.061547 | 0.39482 | 57.2299 | 0.2346 | 234.5989
|  |  |  | 8.2347 | 9.52 | 8.2299 |  | 50 | 3.77 | 61.2964 | 0.061504 | 0.39473 | 0.97967 | 0.97817 | 1.0015 | 0.062877 | 0.39765 | 58.2299 | 0.23794 | 237.9367
|  |  |  | 8.2347 | 9.52 | 8.2299 |  | 51 | 3.98 | 61.2208 | 0.065011 | 0.40209 | 0.97927 | 0.97825 | 1.001 | 0.066456 | 0.40505 | 59.2299 | 0.24653 | 246.5262
|  |  |  | 8.2347 | 9.52 | 8.2299 |  | 52 | 4.17 | 60.1847 | 0.069287 | 0.41072 | 0.97902 | 0.9784 | 1.0006 | 0.070816 | 0.41372 | 60.2299 | 0.2496 | 249.6046
|  |  |  | 8.2347 | 9.52 | 8.2299 |  | 55 | 4.4 | 56.589 | 0.077754 | 0.42682 | 0.98011 | 0.9801 | 1 | 0.079333 | 0.42969 | 63.2299 | 0.23574 | 235.742
|  |  |  | 8.2347 | 9.52 | 8.2299 |  | 60 | 4.97 | 51.2759 | 0.096927 | 0.45935 | 0.98089 | 0.98177 | 0.9991 | 0.098726 | 0.46218 | 68.2299 | 0.22339 | 223.3937
|  |  |  | 8.2347 | 9.52 | 8.2299 |  | 65 | 5.68 | 46.8596 | 0.12121 | 0.4949 | 0.9811 | 0.98271 | 0.99837 | 0.12335 | 0.49779 | 73.2299 | 0.21723 | 217.2284
|  |  |  | 8.2347 | 9.52 | 8.2299 |  | 70 | 6.4066 | 43.9183 | 0.14588 | 0.52641 | 0.98134 | 0.98344 | 0.99786 | 0.14833 | 0.52935 | 78.2299 | 0.21485 | 214.851
|  |  |  | 8.2347 | 9.52 | 8.2299 |  | 75 | 7.1987 | 41.0374 | 0.17542 | 0.55979 | 0.98143 | 0.98392 | 0.99747 | 0.17828 | 0.56282 | 83.2299 | 0.21194 | 211.9437
|  |  |  | 8.2347 | 9.52 | 8.2299 |  | 80 | 7.8904 | 37.187 | 0.21218 | 0.59644 | 0.98185 | 0.98455 | 0.99726 | 0.21551 | 0.59955 | 88.2299 | 0.19854 | 198.5405
|  |  |  | 8.2347 | 9.52 | 8.2299 |  | 85 | 8.89 | 34.488 | 0.25777 | 0.63642 | 0.98152 | 0.98453 | 0.99695 | 0.26182 | 0.63974 | 93.2299 | 0.19627 | 196.27
|  |  |  | 8.2347 | 9.52 | 8.2299 |  | 90 | 9.9885 | 32.3386 | 0.30887 | 0.67597 | 0.98107 | 0.98435 | 0.99667 | 0.31378 | 0.67953 | 98.2299 | 0.1962 | 196.1985

## G4S7
Specimen | tickness (mm) | width (mm) | a0 (mm) | l1 (mm) | l2 (mm) | Δ=xh | G4S7 (DCB) | Crack length (mm) | Displacement (mm) | Load (N) | C=δ/P (mm/N) | C^(1/3) | F | N | F/N | C/N | (C/N)^(1/3) | aeff=a+Δ | GIC (kJ/m²) | GIC (J/m²) | GIC,prop (J/m²)
G4S7 | 3.88 | 25.05 | 45 | 8.185 | 9.5225 | 7.5584 | Pre-crack | 45 | 3.753 | 60.2682 | 0.062272 | 0.39637 | 0.97516 | 0.97243 | 1.0028 | 0.064037 | 0.40008 | 52.5584 | 0.25842 | 258.4184 | 222.7422
|  |  |  | 8.185 | 9.5225 | 7.5584 |  | 46 | 3.1713 | 60.4503 | 0.052461 | 0.37435 | 0.98017 | 0.9767 | 1.0036 | 0.053713 | 0.37731 | 53.5584 | 0.2151 | 215.0971
|  |  |  | 8.185 | 9.5225 | 7.5584 |  | 47 | 3.3096 | 60.1868 | 0.054989 | 0.38027 | 0.98012 | 0.97718 | 1.003 | 0.056273 | 0.38321 | 54.5584 | 0.21928 | 219.282
|  |  |  | 8.185 | 9.5225 | 7.5584 |  | 48 | 3.5221 | 59.59 | 0.059106 | 0.38953 | 0.97962 | 0.97729 | 1.0024 | 0.060479 | 0.39253 | 55.5584 | 0.22675 | 226.748
|  |  |  | 8.185 | 9.5225 | 7.5584 |  | 49 | 3.6851 | 59.3305 | 0.062111 | 0.39603 | 0.97946 | 0.97761 | 1.0019 | 0.063534 | 0.39903 | 56.5584 | 0.23192 | 231.9187
|  |  |  | 8.185 | 9.5225 | 7.5584 |  | 50 | 3.8152 | 58.9024 | 0.064772 | 0.4016 | 0.97952 | 0.97805 | 1.0015 | 0.066225 | 0.40458 | 57.5584 | 0.23414 | 234.1396
|  |  |  | 8.185 | 9.5225 | 7.5584 |  | 51 | 4.0211 | 58.9682 | 0.068191 | 0.40855 | 0.97915 | 0.97815 | 1.001 | 0.069714 | 0.41157 | 58.5584 | 0.24272 | 242.7177
|  |  |  | 8.185 | 9.5225 | 7.5584 |  | 52 | 4.1281 | 57.8484 | 0.071361 | 0.41478 | 0.97937 | 0.97865 | 1.0007 | 0.072917 | 0.41778 | 59.5584 | 0.24027 | 240.2695
|  |  |  | 8.185 | 9.5225 | 7.5584 |  | 55 | 4.553 | 55.7405 | 0.081682 | 0.43389 | 0.97946 | 0.9796 | 0.99986 | 0.083383 | 0.43688 | 62.5584 | 0.24289 | 242.8873
|  |  |  | 8.185 | 9.5225 | 7.5584 |  | 60 | 5.2035 | 49.6145 | 0.10488 | 0.47159 | 0.98 | 0.98109 | 0.99888 | 0.1069 | 0.4746 | 67.5584 | 0.22857 | 228.5718
|  |  |  | 8.185 | 9.5225 | 7.5584 |  | 65 | 5.6465 | 45.3987 | 0.12438 | 0.49917 | 0.98133 | 0.98287 | 0.99843 | 0.12654 | 0.50205 | 72.5584 | 0.21122 | 211.2201
|  |  |  | 8.185 | 9.5225 | 7.5584 |  | 70 | 6.6446 | 42.4675 | 0.15646 | 0.53885 | 0.98065 | 0.98291 | 0.9977 | 0.15918 | 0.54196 | 77.5584 | 0.21736 | 217.36
|  |  |  | 8.185 | 9.5225 | 7.5584 |  | 75 | 7.4367 | 39.7997 | 0.18685 | 0.5717 | 0.98082 | 0.98345 | 0.99733 | 0.19 | 0.57489 | 82.5584 | 0.2141 | 214.1016
|  |  |  | 8.185 | 9.5225 | 7.5584 |  | 80 | 8.5121 | 37.1319 | 0.22924 | 0.61202 | 0.98027 | 0.98333 | 0.99689 | 0.23313 | 0.61546 | 87.5584 | 0.21549 | 215.4857
|  |  |  | 8.185 | 9.5225 | 7.5584 |  | 85 | 9.3899 | 34.5299 | 0.27194 | 0.64787 | 0.98038 | 0.98364 | 0.99669 | 0.27646 | 0.65144 | 92.5584 | 0.20907 | 209.0662
|  |  |  | 8.185 | 9.5225 | 7.5584 |  | 90 | 10.0619 | 31.2364 | 0.32212 | 0.6855 | 0.981 | 0.98429 | 0.99666 | 0.32726 | 0.68913 | 97.5584 | 0.19227 | 192.267

## G4S8
Specimen | tickness (mm) | width (mm) | a0 (mm) | l1 (mm) | l2 (mm) | Δ=xh | G4S8 (DCB) | Crack length (mm) | Displacement (mm) | Load (N) | C=δ/P (mm/N) | C^(1/3) | F | N | F/N | C/N | (C/N)^(1/3) | aeff=a+Δ | GIC (kJ/m²) | GIC (J/m²) | GIC,prop (J/m²)
G4S8 | 3.8333 | 25.04 | 45 | 8.1717 | 9.5475 | 10.5299 | Pre-crack | 45 | 2.7846 | 58.2532 | 0.047802 | 0.36292 | 0.982 | 0.97739 | 1.0047 | 0.048907 | 0.3657 | 55.5299 | 0.17581 | 175.8139 | 236.7277
|  |  |  | 8.1717 | 9.5475 | 10.5299 |  | 46 | 3.3442 | 58.5071 | 0.057159 | 0.38521 | 0.97904 | 0.9758 | 1.0033 | 0.058577 | 0.38837 | 56.5299 | 0.20803 | 208.0279
|  |  |  | 8.1717 | 9.5475 | 10.5299 |  | 47 | 3.7345 | 61.2408 | 0.060981 | 0.39361 | 0.97738 | 0.97509 | 1.0023 | 0.062538 | 0.39693 | 57.5299 | 0.2387 | 238.7015
|  |  |  | 8.1717 | 9.5475 | 10.5299 |  | 48 | 3.8794 | 60.8126 | 0.063793 | 0.39957 | 0.9774 | 0.97558 | 1.0019 | 0.065389 | 0.40287 | 58.5299 | 0.24191 | 241.9053
|  |  |  | 8.1717 | 9.5475 | 10.5299 |  | 49 | 4.0408 | 59.3635 | 0.068069 | 0.4083 | 0.97733 | 0.97597 | 1.0014 | 0.069745 | 0.41163 | 59.5299 | 0.24172 | 241.7207
|  |  |  | 8.1717 | 9.5475 | 10.5299 |  | 50 | 4.1429 | 58.9353 | 0.070296 | 0.41271 | 0.97763 | 0.97659 | 1.0011 | 0.071981 | 0.41598 | 60.5299 | 0.24189 | 241.8948
|  |  |  | 8.1717 | 9.5475 | 10.5299 |  | 51 | 4.2879 | 59.6269 | 0.071912 | 0.41585 | 0.97767 | 0.977 | 1.0007 | 0.073605 | 0.41909 | 61.5299 | 0.24909 | 249.0906
|  |  |  | 8.1717 | 9.5475 | 10.5299 |  | 52 | 4.5761 | 59.7587 | 0.076576 | 0.42465 | 0.97693 | 0.97679 | 1.0002 | 0.078396 | 0.42799 | 62.5299 | 0.26202 | 262.018
|  |  |  | 8.1717 | 9.5475 | 10.5299 |  | 55 | 4.8494 | 56.6957 | 0.085534 | 0.4406 | 0.97802 | 0.97848 | 0.99953 | 0.087415 | 0.44381 | 65.5299 | 0.25122 | 251.2185
|  |  |  | 8.1717 | 9.5475 | 10.5299 |  | 60 | 5.6301 | 50.9647 | 0.11047 | 0.47982 | 0.97819 | 0.97969 | 0.99846 | 0.11276 | 0.48312 | 70.5299 | 0.24333 | 243.3333
|  |  |  | 8.1717 | 9.5475 | 10.5299 |  | 65 | 6.3827 | 47.7042 | 0.1338 | 0.51147 | 0.97859 | 0.98076 | 0.99778 | 0.13642 | 0.51479 | 75.5299 | 0.24095 | 240.9548
|  |  |  | 8.1717 | 9.5475 | 10.5299 |  | 70 | 7.3017 | 44.2789 | 0.1649 | 0.54837 | 0.97847 | 0.98122 | 0.9972 | 0.16806 | 0.55185 | 80.5299 | 0.23983 | 239.8289
|  |  |  | 8.1717 | 9.5475 | 10.5299 |  | 75 | 8.0691 | 40.7219 | 0.19815 | 0.583 | 0.97894 | 0.98199 | 0.9969 | 0.20179 | 0.58654 | 85.5299 | 0.22943 | 229.4268
|  |  |  | 8.1717 | 9.5475 | 10.5299 |  | 80 | 8.9173 | 38.6799 | 0.23054 | 0.61317 | 0.97919 | 0.98248 | 0.99666 | 0.23465 | 0.6168 | 90.5299 | 0.22747 | 227.4726
|  |  |  | 8.1717 | 9.5475 | 10.5299 |  | 85 | 9.9038 | 35.4851 | 0.2791 | 0.65351 | 0.97913 | 0.98265 | 0.99641 | 0.28403 | 0.65733 | 95.5299 | 0.21959 | 219.5862
|  |  |  | 8.1717 | 9.5475 | 10.5299 |  | 90 | 10.8771 | 33.4101 | 0.32556 | 0.68793 | 0.97916 | 0.98284 | 0.99625 | 0.33125 | 0.69191 | 100.5299 | 0.21574 | 215.735

## G4S9
Specimen | tickness (mm) | width (mm) | a0 (mm) | l1 (mm) | l2 (mm) | Δ=xh | G4S9 (DCB) | Crack length (mm) | Displacement (mm) | Load (N) | C=δ/P (mm/N) | C^(1/3) | F | N | F/N | C/N | (C/N)^(1/3) | aeff=a+Δ | GIC (kJ/m²) | GIC (J/m²) | GIC,prop (J/m²)
G4S9 | 3.85 | 25.0433 | 45 | 8.18 | 9.53 | 8.429 | Pre-crack | 45 | 3.3309 | 66.277 | 0.050257 | 0.36903 | 0.97817 | 0.97463 | 1.0036 | 0.051565 | 0.37221 | 53.429 | 0.24838 | 248.3823 | 228.9873
|  |  |  | 8.18 | 9.53 | 8.429 |  | 46 | 3.3228 | 63.7439 | 0.052127 | 0.37356 | 0.97917 | 0.97594 | 1.0033 | 0.053413 | 0.3766 | 54.429 | 0.23386 | 233.8553
|  |  |  | 8.18 | 9.53 | 8.429 |  | 47 | 3.4891 | 62.5912 | 0.055744 | 0.382 | 0.97897 | 0.97631 | 1.0027 | 0.057097 | 0.38507 | 55.429 | 0.23663 | 236.6298
|  |  |  | 8.18 | 9.53 | 8.429 |  | 48 | 3.5698 | 60.7138 | 0.058797 | 0.38885 | 0.97933 | 0.97706 | 1.0023 | 0.060178 | 0.39187 | 56.429 | 0.23059 | 230.5887
|  |  |  | 8.18 | 9.53 | 8.429 |  | 49 | 3.6851 | 59.8904 | 0.061531 | 0.39479 | 0.97947 | 0.9776 | 1.0019 | 0.062941 | 0.39778 | 57.429 | 0.23062 | 230.6245
|  |  |  | 8.18 | 9.53 | 8.429 |  | 50 | 3.7345 | 60.1539 | 0.062082 | 0.39596 | 0.98 | 0.97839 | 1.0016 | 0.063453 | 0.39886 | 58.429 | 0.23066 | 230.6632
|  |  |  | 8.18 | 9.53 | 8.429 |  | 51 | 3.8432 | 59.8575 | 0.064206 | 0.40043 | 0.98017 | 0.97889 | 1.0013 | 0.06559 | 0.40329 | 59.429 | 0.23215 | 232.1546
|  |  |  | 8.18 | 9.53 | 8.429 |  | 52 | 4.0754 | 60.1868 | 0.067713 | 0.40759 | 0.97966 | 0.97886 | 1.0008 | 0.069175 | 0.4105 | 60.429 | 0.24332 | 243.3221
|  |  |  | 8.18 | 9.53 | 8.429 |  | 55 | 4.4591 | 58.3754 | 0.076387 | 0.4243 | 0.97994 | 0.97995 | 0.99999 | 0.07795 | 0.42717 | 63.429 | 0.2458 | 245.8016
|  |  |  | 8.18 | 9.53 | 8.429 |  | 60 | 5.1031 | 53.7315 | 0.094974 | 0.45625 | 0.98044 | 0.98142 | 0.999 | 0.096772 | 0.45911 | 68.429 | 0.23977 | 239.7663
|  |  |  | 8.18 | 9.53 | 8.429 |  | 65 | 5.7684 | 49.2193 | 0.1172 | 0.48937 | 0.98089 | 0.98253 | 0.99833 | 0.11928 | 0.49226 | 73.429 | 0.2312 | 231.2039
|  |  |  | 8.18 | 9.53 | 8.429 |  | 70 | 6.6544 | 46.7162 | 0.14244 | 0.52225 | 0.98063 | 0.98289 | 0.9977 | 0.14492 | 0.52527 | 78.429 | 0.23686 | 236.8638
|  |  |  | 8.18 | 9.53 | 8.429 |  | 75 | 7.3758 | 40.9854 | 0.17996 | 0.56458 | 0.98101 | 0.98359 | 0.99738 | 0.18296 | 0.5677 | 83.429 | 0.21646 | 216.4611
|  |  |  | 8.18 | 9.53 | 8.429 |  | 80 | 8.438 | 38.087 | 0.22155 | 0.60509 | 0.98049 | 0.98349 | 0.99695 | 0.22526 | 0.60846 | 88.429 | 0.21702 | 217.0165
|  |  |  | 8.18 | 9.53 | 8.429 |  | 85 | 9.1874 | 35.1228 | 0.26158 | 0.63954 | 0.98089 | 0.98403 | 0.99681 | 0.26582 | 0.64298 | 93.429 | 0.20621 | 206.2109
|  |  |  | 8.18 | 9.53 | 8.429 |  | 90 | 10.1508 | 33.0808 | 0.30685 | 0.67449 | 0.98081 | 0.98414 | 0.99661 | 0.31179 | 0.67809 | 98.429 | 0.20365 | 203.6478