## G1S1
Specimen | tickness (mm) | width (mm) | a0 (mm) | m | C0 | G1S1 (ELS) | Crack length (mm) | Displacement (mm) | Load (N) | C=δ/P (mm/N) | a^3(mm^3) | GIIC (kJ/m²) | GIIC (J/m²) | GIIC,prop (J/m²)
G1S1 | 3.88 | 24.913 | 62 | 1.9942e-07 | 0.0316 | Pre-crack | 61 | 5.32 | 128.73 | 0.041327 | 226981 | 0.74038 | 740.3774 | 859.8634
[6 empty] | 1 | 64 | 8.31 | 140.4 | 0.059188 | 262144 | 0.96946 | 969.456
[6 empty] | 2 | 68 | 8.68 | 126 | 0.068889 | 314432 | 0.88144 | 881.4402
[6 empty] | 3 | 70 | 8.93 | 118.05 | 0.075646 | 343000 | 0.8199 | 819.9021
[6 empty] | 4 | 72 | 9.09 | 116.7 | 0.077892 | 373248 | 0.8477 | 847.697
[6 empty] | 5 | 75 | 9.32 | 110.91 | 0.084032 | 421875 | 0.8308 | 830.8027
[6 empty] | 6 | 80 | 9.69 | 104 | 0.093173 | 512000 | 0.83115 | 831.1523
[6 empty] | 7 | 84 | 10 | 99.49 | 0.10051 | 592704 | 0.83859 | 838.5933

## G1S2
Specimen | tickness (mm) | width (mm) | a0 (mm) | m | C0 | G1S2 (ELS) | Crack length (mm) | Displacement (mm) | Load (N) | C=δ/P (mm/N) | a^3(mm^3) | GIIC (kJ/m²) | GIIC (J/m²) | GIIC,prop (J/m²)
G1S2 | 3.86 | 24.93 | 68 | 6.8908e-08 | 0.03595 | Pre-crack | 68 | 5.47 | 306.2 | 0.017864 | 314432 | 1.7975 | 1797.4914 | 446.6497
[6 empty] | 1 | 70 | 8.77 | 146.2 | 0.059986 | 343000 | 0.43424 | 434.2396
[6 empty] | 2 | 72 | 8.93 | 144.7 | 0.061714 | 373248 | 0.45003 | 450.0292
[6 empty] | 3 | 74 | 9.05 | 139.5 | 0.064875 | 405224 | 0.44183 | 441.8252
[6 empty] | 4 | 77 | 9.11 | 136.1 | 0.066936 | 456533 | 0.45534 | 455.3405
[6 empty] | 5 | 81 | 9.2 | 130.9 | 0.070283 | 531441 | 0.46611 | 466.1095
[6 empty] | 6 | 83 | 9.58 | 126.6 | 0.075671 | 571787 | 0.45779 | 457.7857
[6 empty] | 7 | 87 | 9.75 | 120 | 0.08125 | 658503 | 0.4519 | 451.8972
[6 empty] | 8 | 91 | 9.94 | 113.32 | 0.087716 | 753571 | 0.44089 | 440.8944
[6 empty] | 9 | 93 | 10.09 | 109.9 | 0.091811 | 804357 | 0.43311 | 433.1117
[6 empty] | 10 | 94 | 10.39 | 108.8 | 0.095496 | 830584 | 0.43366 | 433.6628
[6 empty] | 11 | 98 | 10.54 | 106.1 | 0.09934 | 941192 | 0.44825 | 448.2513

## G1S3
Specimen | tickness (mm) | width (mm) | a0 (mm) | m | C0 | G1S3 (ELS) | Crack length (mm) | Displacement (mm) | Load (N) | C=δ/P (mm/N) | a^3(mm^3) | GIIC (kJ/m²) | GIIC (J/m²) | GIIC,prop (J/m²)
G1S3 | 3.82 | 24.885 | 67 | 6.7137e-08 | 0.0368 | Pre-crack | 67 | 5.46 | 315.6 | 0.0173 | 300763 | 1.8094 | 1809.4055 | 398.0828
[6 empty] | 1 | 72 | 8.31 | 142.4 | 0.058357 | 373248 | 0.4254 | 425.3998
[6 empty] | 2 | 78 | 8.73 | 128 | 0.068203 | 474552 | 0.40339 | 403.3866
[6 empty] | 3 | 81 | 8.93 | 120.2 | 0.074293 | 531441 | 0.38361 | 383.6112
[6 empty] | 4 | 82 | 9.07 | 116.21 | 0.078048 | 551368 | 0.36747 | 367.4743
[6 empty] | 5 | 88 | 9.34 | 113.05 | 0.082618 | 681472 | 0.40052 | 400.515
[6 empty] | 6 | 92 | 9.54 | 107.5 | 0.088744 | 778688 | 0.39583 | 395.8265
[6 empty] | 7 | 95 | 9.81 | 106 | 0.092547 | 857375 | 0.41037 | 410.3659

## G1S4
Specimen | tickness (mm) | width (mm) | a0 (mm) | m | C0 | G1S4 (ELS) | Crack length (mm) | Displacement (mm) | Load (N) | C=δ/P (mm/N) | a^3(mm^3) | GIIC (kJ/m²) | GIIC (J/m²) | GIIC,prop (J/m²)
G1S4 | 3.83 | 24.87 | 66 | 7.455e-08 | 0.03434 | Pre-crack | 66 | 5.23 | 292.7 | 0.017868 | 287496 | 1.678 | 1678.0218 | 484.1045
[6 empty] | 1 | 72 | 9.02 | 149.76 | 0.06023 | 373248 | 0.52278 | 522.7824
[6 empty] | 2 | 73 | 9.13 | 144.4 | 0.063227 | 389017 | 0.49963 | 499.6253
[6 empty] | 3 | 74 | 9.21 | 136.8 | 0.067325 | 405224 | 0.46079 | 460.7867
[6 empty] | 4 | 80 | 9.29 | 131.1 | 0.070862 | 512000 | 0.49459 | 494.5949
[6 empty] | 5 | 85 | 9.76 | 122.2 | 0.079869 | 614125 | 0.48511 | 485.1148
[6 empty] | 6 | 88 | 10.06 | 117.2 | 0.085836 | 681472 | 0.47828 | 478.2829
[6 empty] | 7 | 90 | 10.19 | 112.5 | 0.090578 | 729000 | 0.46095 | 460.9506
[6 empty] | 8 | 95 | 10.43 | 107.7 | 0.096843 | 857375 | 0.4707 | 470.6986

## G1S5
Specimen | tickness (mm) | width (mm) | a0 (mm) | m | C0 | G1S5 (ELS) | Crack length (mm) | Displacement (mm) | Load (N) | C=δ/P (mm/N) | a^3(mm^3) | GIIC (kJ/m²) | GIIC (J/m²) | GIIC,prop (J/m²)
G1S5 | 3.8933 | 24.9 | 64 | 6.7491e-08 | 0.03663 | Pre-crack | 64 | 5.617 | 313.2 | 0.017934 | 262144 | 1.6336 | 1633.5807 | 412.7602
[6 empty] | 1 | 68 | 8.49 | 144.5 | 0.058754 | 314432 | 0.39255 | 392.5461
[6 empty] | 2 | 74 | 8.69 | 136 | 0.063897 | 405224 | 0.41179 | 411.7925
[6 empty] | 3 | 76 | 8.81 | 131.7 | 0.066894 | 438976 | 0.40732 | 407.3201
[6 empty] | 4 | 78 | 8.95 | 129.9 | 0.068899 | 474552 | 0.41739 | 417.3925
[6 empty] | 5 | 82 | 9.1 | 126.9 | 0.07171 | 551368 | 0.44024 | 440.2386
[6 empty] | 6 | 87 | 9.39 | 115.6 | 0.081228 | 658503 | 0.41124 | 411.2362
[6 empty] | 7 | 89 | 9.5 | 113.6 | 0.083627 | 704969 | 0.4156 | 415.5983
[6 empty] | 8 | 92 | 9.75 | 109.7 | 0.088879 | 778688 | 0.41412 | 414.1198
[6 empty] | 9 | 95 | 10 | 105.8 | 0.094518 | 857375 | 0.41073 | 410.7293
[6 empty] | 10 | 97 | 10.25 | 103.1 | 0.099418 | 912673 | 0.40663 | 406.6286

## G1S6
Specimen | tickness (mm) | width (mm) | a0 (mm) | m | C0 | G1S6 (ELS) | Crack length (mm) | Displacement (mm) | Load (N) | C=δ/P (mm/N) | a^3(mm^3) | GIIC (kJ/m²) | GIIC (J/m²) | GIIC,prop (J/m²)
G1S6 | 3.8167 | 24.9433 | 62 | 7.2924e-08 | 0.03098 | Pre-crack | 62 | 5.37 | 276.2 | 0.019442 | 238328 | 1.286 | 1285.9999 | 497.8758
[6 empty] | 1 | 66 | 8.63 | 161.5 | 0.053437 | 287496 | 0.49825 | 498.2452
[6 empty] | 2 | 70 | 8.86 | 152.4 | 0.058136 | 343000 | 0.49909 | 499.087
[6 empty] | 3 | 75 | 8.91 | 150.1 | 0.05936 | 421875 | 0.55577 | 555.7688
[6 empty] | 4 | 78 | 9.17 | 136.7 | 0.067081 | 474552 | 0.49858 | 498.5818
[6 empty] | 5 | 83 | 9.28 | 133.5 | 0.069513 | 571787 | 0.53843 | 538.4296
[6 empty] | 6 | 87 | 9.55 | 120.7 | 0.079122 | 658503 | 0.48357 | 483.5744
[6 empty] | 7 | 89 | 9.62 | 118.4 | 0.08125 | 704969 | 0.48696 | 486.9604
[6 empty] | 8 | 92 | 9.86 | 115.1 | 0.085665 | 778688 | 0.49174 | 491.7411
[6 empty] | 9 | 93 | 9.96 | 112.1 | 0.088849 | 804357 | 0.47664 | 476.6365
[6 empty] | 10 | 97 | 10.63 | 104.4 | 0.10182 | 912673 | 0.44973 | 449.7329

## G1S7
Specimen | tickness (mm) | width (mm) | a0 (mm) | m | C0 | G1S7 (ELS) | Crack length (mm) | Displacement (mm) | Load (N) | C=δ/P (mm/N) | a^3(mm^3) | GIIC (kJ/m²) | GIIC (J/m²) | GIIC,prop (J/m²)
G1S7 | 3.8367 | 24.9567 | 68 | 7.0852e-08 | 0.03062 | Pre-crack | 68 | 5.91 | 301.6 | 0.019595 | 314432 | 1.7912 | 1791.1642 | 448.5105
[6 empty] | 1 | 71 | 8.43 | 141.6 | 0.059534 | 357911 | 0.43043 | 430.4256
[6 empty] | 2 | 80 | 8.68 | 137.1 | 0.063311 | 512000 | 0.51228 | 512.2828
[6 empty] | 3 | 85 | 8.91 | 122.9 | 0.072498 | 614125 | 0.46473 | 464.7255
[6 empty] | 4 | 88 | 9.15 | 116.8 | 0.078339 | 681472 | 0.44989 | 449.8896
[6 empty] | 5 | 90 | 9.25 | 112.5 | 0.082222 | 729000 | 0.43656 | 436.561
[6 empty] | 6 | 92 | 9.46 | 109 | 0.086789 | 778688 | 0.42824 | 428.2364
[6 empty] | 7 | 95 | 9.64 | 106.5 | 0.090516 | 857375 | 0.43591 | 435.9145
[6 empty] | 8 | 97 | 10.09 | 103.6 | 0.097394 | 912673 | 0.43005 | 430.0489

## G1S8
Specimen | tickness (mm) | width (mm) | a0 (mm) | m | C0 | G1S8 (ELS) | Crack length (mm) | Displacement (mm) | Load (N) | C=δ/P (mm/N) | a^3(mm^3) | GIIC (kJ/m²) | GIIC (J/m²) | GIIC,prop (J/m²)
G1S8 | 3.85 | 24.9 | 63 | 7.625e-08 | 0.03157 | Pre-crack | 63 | 5.4 | 266.8 | 0.02024 | 250047 | 1.2977 | 1297.7305 | 500.6941
[6 empty] | 1 | 66 | 8.76 | 160.8 | 0.054478 | 287496 | 0.51736 | 517.3587
[6 empty] | 2 | 74 | 8.93 | 155.3 | 0.057502 | 405224 | 0.60665 | 606.6499
[6 empty] | 3 | 76 | 9.01 | 141.8 | 0.06354 | 438976 | 0.53347 | 533.4717
[6 empty] | 4 | 77 | 9.21 | 133.5 | 0.068989 | 456533 | 0.48537 | 485.3731
[6 empty] | 5 | 78 | 9.33 | 130.3 | 0.071604 | 474552 | 0.47447 | 474.4711
[6 empty] | 6 | 83 | 9.4 | 127.4 | 0.073783 | 571787 | 0.5136 | 513.6021
[6 empty] | 7 | 85 | 9.48 | 121.11 | 0.078276 | 614125 | 0.48678 | 486.7765
[6 empty] | 8 | 88 | 9.68 | 113.9 | 0.084987 | 681472 | 0.46147 | 461.4711
[6 empty] | 9 | 94 | 10.12 | 108.3 | 0.093444 | 830584 | 0.47604 | 476.041
[6 empty] | 10 | 96 | 10.28 | 103.3 | 0.099516 | 884736 | 0.45173 | 451.7258

## G1S9
Specimen | tickness (mm) | width (mm) | a0 (mm) | m | C0 | G1S9 (ELS) | Crack length (mm) | Displacement (mm) | Load (N) | C=δ/P (mm/N) | a^3(mm^3) | GIIC (kJ/m²) | GIIC (J/m²) | GIIC,prop (J/m²)
G1S9 | 3.85 | 24.9 | 61 | 6.6837e-08 | 0.031 | Pre-crack | 61 | 5.15 | 267.9 | 0.019224 | 226981 | 1.0753 | 1075.2644 | 466.3243
[6 empty] | 1 | 71 | 8.68 | 156.4 | 0.055499 | 357911 | 0.49648 | 496.4784
[6 empty] | 2 | 76 | 8.76 | 151.4 | 0.05786 | 438976 | 0.53308 | 533.076
[6 empty] | 3 | 80 | 8.98 | 133.2 | 0.067417 | 512000 | 0.45719 | 457.192
[6 empty] | 4 | 84 | 9.07 | 128.4 | 0.070639 | 592704 | 0.46838 | 468.3805
[6 empty] | 5 | 87 | 9.16 | 124.6 | 0.073515 | 658503 | 0.47313 | 473.1346
[6 empty] | 6 | 89 | 9.37 | 118.2 | 0.079272 | 704969 | 0.44558 | 445.5794
[6 empty] | 7 | 92 | 9.52 | 114.2 | 0.083363 | 778688 | 0.44444 | 444.445
[6 empty] | 8 | 93 | 9.58 | 112.2 | 0.085383 | 804357 | 0.43839 | 438.3911
[6 empty] | 9 | 97 | 9.82 | 107.8 | 0.091095 | 912673 | 0.44024 | 440.2417

## G2S1
Specimen | tickness (mm) | width (mm) | a0 (mm) | m | C0 | G2S1 (ELS) | Crack length (mm) | Displacement (mm) | Load (N) | C=δ/P (mm/N) | a^3(mm^3) | GIIC (kJ/m²) | GIIC (J/m²) | GIIC,prop (J/m²)
G2S1 | 3.92 | 25.13 | 53 | 8.095e-08 | 0.0145 | Pre-crack | 53 | 11.44 | 627.1 | 0.018243 | 148877 | 5.3375 | 5337.518 | 5195.584
[6 empty] | 1 | 68 | 22.56 | 589.2 | 0.038289 | 314432 | 7.7563 | 7756.3485
[6 empty] | 2 | 80 | 23.58 | 394.7 | 0.059742 | 512000 | 4.8176 | 4817.5723
[6 empty] | 3 | 85 | 23.86 | 373 | 0.063968 | 614125 | 4.857 | 4857.0159
[6 empty] | 4 | 90 | 24.82 | 347.8 | 0.071363 | 729000 | 4.7343 | 4734.3263
[6 empty] | 5 | 92 | 25.56 | 336.7 | 0.075913 | 778688 | 4.6363 | 4636.3467
[6 empty] | 6 | 94 | 26.75 | 320 | 0.083594 | 830584 | 4.3719 | 4371.8945

## G2S2
Specimen | tickness (mm) | width (mm) | a0 (mm) | m | C0 | G2S2 (ELS) | Crack length (mm) | Displacement (mm) | Load (N) | C=δ/P (mm/N) | a^3(mm^3) | GIIC (kJ/m²) | GIIC (J/m²) | GIIC,prop (J/m²)
G2S2 | 3.92 | 25.05 | 50 | 6.5909e-08 | 0.02852 | Pre-crack | 50 | 11.21 | 586 | 0.01913 | 125000 | 3.3882 | 3388.1516 | 3405.3792
[6 empty] | 1 | 55 | 21.22 | 525.4 | 0.040388 | 166375 | 3.2956 | 3295.5895
[6 empty] | 2 | 63 | 21.71 | 491.09 | 0.044208 | 250047 | 3.7777 | 3777.7296
[6 empty] | 3 | 72 | 22.01 | 411.98 | 0.053425 | 373248 | 3.4725 | 3472.5208
[6 empty] | 4 | 77 | 22.51 | 386.2 | 0.058286 | 456533 | 3.4901 | 3490.0655
[6 empty] | 5 | 85 | 23.38 | 343.5 | 0.068064 | 614125 | 3.3645 | 3364.4876
[6 empty] | 6 | 92 | 24.76 | 306.9 | 0.080678 | 778688 | 3.1463 | 3146.2775
[6 empty] | 7 | 96 | 26.12 | 300.8 | 0.086835 | 884736 | 3.291 | 3290.9836

## G2S3
Specimen | tickness (mm) | width (mm) | a0 (mm) | m | C0 | G2S3 (ELS) | Crack length (mm) | Displacement (mm) | Load (N) | C=δ/P (mm/N) | a^3(mm^3) | GIIC (kJ/m²) | GIIC (J/m²) | GIIC,prop (J/m²)
G2S3 | 3.95 | 25.11 | 54 | 6.8949e-08 | 0.02765 | Pre-crack | 54 | 12.27 | 599.9 | 0.020453 | 157464 | 4.3223 | 4322.3284 | 3846.6058
[6 empty] | 1 | 66 | 22.36 | 521 | 0.042917 | 287496 | 4.8701 | 4870.0771
[6 empty] | 2 | 75 | 23.44 | 394.5 | 0.059417 | 421875 | 3.6057 | 3605.6956
[6 empty] | 3 | 78 | 23.91 | 370.8 | 0.064482 | 474552 | 3.4454 | 3445.4121
[6 empty] | 4 | 86 | 24.88 | 348.3 | 0.071433 | 636056 | 3.6955 | 3695.5269
[6 empty] | 5 | 90 | 25.84 | 334.5 | 0.07725 | 729000 | 3.7329 | 3732.9294
[6 empty] | 6 | 94 | 26.71 | 320.14 | 0.083432 | 830584 | 3.73 | 3729.9938

## G2S4
Specimen | tickness (mm) | width (mm) | a0 (mm) | m | C0 | G2S4 (ELS) | Crack length (mm) | Displacement (mm) | Load (N) | C=δ/P (mm/N) | a^3(mm^3) | GIIC (kJ/m²) | GIIC (J/m²) | GIIC,prop (J/m²)
G2S4 | 3.8567 | 25.0733 | 53 | 6.495e-08 | 0.03219 | Pre-crack | 53 | 12.688 | 576.7 | 0.022001 | 148877 | 3.63 | 3630.0105 | 3689.5238
[6 empty] | 1 | 57 | 23.25 | 531.9 | 0.043711 | 185193 | 3.5716 | 3571.6257
[6 empty] | 2 | 62 | 23.74 | 508.7 | 0.046668 | 238328 | 3.8651 | 3865.121
[6 empty] | 3 | 66 | 24.03 | 476.1 | 0.050473 | 287496 | 3.8365 | 3836.5466
[6 empty] | 4 | 71 | 24.37 | 431.8 | 0.056438 | 357911 | 3.6521 | 3652.0626
[6 empty] | 5 | 76 | 24.75 | 403.7 | 0.061308 | 438976 | 3.6576 | 3657.6397
[6 empty] | 6 | 83 | 25.97 | 363.8 | 0.071385 | 571787 | 3.5427 | 3542.7281
[6 empty] | 7 | 90 | 27.03 | 344.9 | 0.078371 | 729000 | 3.7439 | 3743.9294
[6 empty] | 8 | 94 | 27.87 | 325.9 | 0.085517 | 830584 | 3.6465 | 3646.5374

## G2S5
Specimen | tickness (mm) | width (mm) | a0 (mm) | m | C0 | G2S5 (ELS) | Crack length (mm) | Displacement (mm) | Load (N) | C=δ/P (mm/N) | a^3(mm^3) | GIIC (kJ/m²) | GIIC (J/m²) | GIIC,prop (J/m²)
G2S5 | 3.8767 | 25 | 50 | 6.4214e-08 | 0.03054 | Pre-crack | 50 | 13.22 | 662.1 | 0.019967 | 125000 | 4.2225 | 4222.4657 | 4390.4292
[6 empty] | 1 | 56 | 25.42 | 605.6 | 0.041975 | 175616 | 4.4313 | 4431.2549
[6 empty] | 2 | 67 | 25.73 | 531.9 | 0.048374 | 300763 | 4.8932 | 4893.15
[6 empty] | 3 | 72 | 25.9 | 476.7 | 0.054332 | 373248 | 4.5387 | 4538.7289
[6 empty] | 4 | 76 | 26.23 | 438.6 | 0.059804 | 438976 | 4.281 | 4280.9818
[6 empty] | 5 | 85 | 27.53 | 387.3 | 0.071082 | 614125 | 4.1755 | 4175.5318
[6 empty] | 6 | 91 | 28.7 | 361.2 | 0.079457 | 753571 | 4.1625 | 4162.5284
[6 empty] | 7 | 96 | 29.81 | 346 | 0.086156 | 884736 | 4.2508 | 4250.8287

## G2S6
Specimen | tickness (mm) | width (mm) | a0 (mm) | m | C0 | G2S6 (ELS) | Crack length (mm) | Displacement (mm) | Load (N) | C=δ/P (mm/N) | a^3(mm^3) | GIIC (kJ/m²) | GIIC (J/m²) | GIIC,prop (J/m²)
G2S6 | 3.89 | 25.04 | 52 | 6.3957e-08 | 0.03163 | Pre-crack | 52 | 12.85 | 581.4 | 0.022102 | 140608 | 3.5019 | 3501.884 | 3732.5705
[6 empty] | 1 | 59 | 23.56 | 526.4 | 0.044757 | 205379 | 3.6956 | 3695.5646
[6 empty] | 2 | 68 | 24.07 | 468.1 | 0.051421 | 314432 | 3.8819 | 3881.8623
[6 empty] | 3 | 75 | 24.54 | 410.1 | 0.059839 | 421875 | 3.6245 | 3624.4915
[6 empty] | 4 | 82 | 25.32 | 386.7 | 0.065477 | 551368 | 3.8523 | 3852.3086
[6 empty] | 5 | 85 | 26 | 370.7 | 0.070138 | 614125 | 3.8039 | 3803.8908
[6 empty] | 6 | 88 | 26.64 | 346.5 | 0.076883 | 681472 | 3.5622 | 3562.188
[6 empty] | 7 | 93 | 27.67 | 334.5 | 0.08272 | 804357 | 3.7077 | 3707.6878

## G2S7
Specimen | tickness (mm) | width (mm) | a0 (mm) | m | C0 | G2S7 (ELS) | Crack length (mm) | Displacement (mm) | Load (N) | C=δ/P (mm/N) | a^3(mm^3) | GIIC (kJ/m²) | GIIC (J/m²) | GIIC,prop (J/m²)
G2S7 | 3.8733 | 25.05 | 57 | 6.2224e-08 | 0.03079 | Pre-crack | 57 | 13.49 | 638.7 | 0.021121 | 185193 | 4.9384 | 4938.3539 | 3995.7107
[6 empty] | 1 | 61 | 23.71 | 523.5 | 0.045291 | 226981 | 3.7995 | 3799.546
[6 empty] | 2 | 65 | 24.36 | 504.2 | 0.048314 | 274625 | 4.0019 | 4001.9445
[6 empty] | 3 | 70 | 24.66 | 476 | 0.051807 | 343000 | 4.1366 | 4136.6488
[6 empty] | 4 | 74 | 25.08 | 450.7 | 0.055647 | 405224 | 4.1445 | 4144.5484
[6 empty] | 5 | 80 | 25.73 | 417 | 0.061703 | 512000 | 4.1466 | 4146.5867
[6 empty] | 6 | 84 | 26.43 | 384.6 | 0.068721 | 592704 | 3.8888 | 3888.8017
[6 empty] | 7 | 89 | 27.37 | 366.9 | 0.074598 | 704969 | 3.973 | 3972.9591
[6 empty] | 8 | 91 | 27.76 | 360.3 | 0.077047 | 753571 | 4.0054 | 4005.4376
[6 empty] | 9 | 94 | 28.4 | 348.2 | 0.081562 | 830584 | 3.9916 | 3991.6449
[6 empty] | 10 | 95 | 29.02 | 339.2 | 0.085554 | 857375 | 3.869 | 3868.9896

## G2S8
Specimen | tickness (mm) | width (mm) | a0 (mm) | m | C0 | G2S8 (ELS) | Crack length (mm) | Displacement (mm) | Load (N) | C=δ/P (mm/N) | a^3(mm^3) | GIIC (kJ/m²) | GIIC (J/m²) | GIIC,prop (J/m²)
G2S8 | 3.8667 | 25.07 | 54 | 6.4564e-08 | 0.02694 | Pre-crack | 54 | 12.67 | 616.5 | 0.020552 | 157464 | 4.2814 | 4281.353 | 3919.8966
[6 empty] | 1 | 55 | 22.31 | 549.9 | 0.040571 | 166375 | 3.5336 | 3533.6227
[6 empty] | 2 | 60 | 22.68 | 535.2 | 0.042377 | 216000 | 3.9835 | 3983.4747
[6 empty] | 3 | 73 | 22.88 | 500.2 | 0.045742 | 389017 | 5.1506 | 5150.6311
[6 empty] | 4 | 82 | 24.03 | 381.2 | 0.063038 | 551368 | 3.7745 | 3774.5123
[6 empty] | 5 | 87 | 24.48 | 363.5 | 0.067345 | 658503 | 3.8634 | 3863.4446
[6 empty] | 6 | 90 | 25.51 | 339.2 | 0.075206 | 729000 | 3.6002 | 3600.1787
[6 empty] | 7 | 93 | 26.42 | 325.2 | 0.081242 | 804357 | 3.5334 | 3533.4124

## G2S9
Specimen | tickness (mm) | width (mm) | a0 (mm) | m | C0 | G2S9 (ELS) | Crack length (mm) | Displacement (mm) | Load (N) | C=δ/P (mm/N) | a^3(mm^3) | GIIC (kJ/m²) | GIIC (J/m²) | GIIC,prop (J/m²)
G2S9 | 3.8733 | 25.0633 | 54 | 6.0208e-08 | 0.03184 | Pre-crack | 54 | 13.13 | 629.3 | 0.020864 | 157464 | 4.1611 | 4161.1333 | 3715.1326
[6 empty] | 1 | 58 | 23.71 | 554.4 | 0.042767 | 195112 | 3.7257 | 3725.7274
[6 empty] | 2 | 67 | 24.24 | 476.6 | 0.05086 | 300763 | 3.6742 | 3674.2299
[6 empty] | 3 | 73 | 24.46 | 445 | 0.054966 | 389017 | 3.8025 | 3802.5453
[6 empty] | 4 | 78 | 24.79 | 410.8 | 0.060346 | 474552 | 3.6996 | 3699.6337
[6 empty] | 5 | 81 | 25.33 | 396.2 | 0.063932 | 531441 | 3.7111 | 3711.1425
[6 empty] | 6 | 85 | 26.2 | 374.1 | 0.070035 | 614125 | 3.6435 | 3643.5264
[6 empty] | 7 | 90 | 26.76 | 358.4 | 0.074665 | 729000 | 3.7491 | 3749.1228

## G3S1
Specimen | tickness (mm) | width (mm) | a0 (mm) | m | C0 | G3S1 (ELS) | Crack length (mm) | Displacement (mm) | Load (N) | C=δ/P (mm/N) | a^3(mm^3) | GIIC (kJ/m²) | GIIC (J/m²) | GIIC,prop (J/m²)
G3S1 | 3.93 | 25.197 | 54 | 8.0506e-08 | 0.0331 | Pre-crack | 54 | 14.12 | 577.2 | 0.024463 | 157464 | 4.656 | 4656.006 | 3929.9913
[6 empty] | 1 | 57 | 23.03 | 496.2 | 0.046413 | 185193 | 3.8339 | 3833.8631
[6 empty] | 2 | 62 | 23.87 | 464.6 | 0.051378 | 238328 | 3.9766 | 3976.6298
[6 empty] | 3 | 66 | 24.39 | 417.7 | 0.058391 | 287496 | 3.6424 | 3642.4214
[6 empty] | 4 | 73 | 25.72 | 385.4 | 0.066736 | 389017 | 3.7935 | 3793.5212
[6 empty] | 5 | 83 | 26.93 | 351.8 | 0.076549 | 571787 | 4.0862 | 4086.2151
[6 empty] | 6 | 88 | 28.84 | 326.9 | 0.088223 | 681472 | 3.9661 | 3966.1447
[6 empty] | 7 | 92 | 30.99 | 322.2 | 0.096182 | 778688 | 4.2111 | 4211.144

## G3S2
Specimen | tickness (mm) | width (mm) | a0 (mm) | m | C0 | G3S2 (ELS) | Crack length (mm) | Displacement (mm) | Load (N) | C=δ/P (mm/N) | a^3(mm^3) | GIIC (kJ/m²) | GIIC (J/m²) | GIIC,prop (J/m²)
G3S2 | 3.84 | 25.09 | 47 | 7.2927e-08 | 0.03345 | Pre-crack | 47 | 11.82 | 575.9 | 0.020524 | 103823 | 3.1942 | 3194.2275 | 2917.217
[6 empty] | 1 | 50 | 20.13 | 493.9 | 0.040757 | 125000 | 2.6589 | 2658.8512
[6 empty] | 2 | 55 | 20.73 | 457.3 | 0.045331 | 166375 | 2.7581 | 2758.0603
[6 empty] | 3 | 62 | 21.34 | 413.4 | 0.051621 | 238328 | 2.8642 | 2864.1799
[6 empty] | 4 | 68 | 22.2 | 379.3 | 0.058529 | 314432 | 2.9004 | 2900.4106
[6 empty] | 5 | 77 | 22.89 | 342.2 | 0.066891 | 456533 | 3.027 | 3027.0349
[6 empty] | 6 | 85 | 24.4 | 315 | 0.07746 | 614125 | 3.1256 | 3125.611
[6 empty] | 7 | 92 | 26.03 | 289.2 | 0.090007 | 778688 | 3.0864 | 3086.3715

## G3S3
Specimen | tickness (mm) | width (mm) | a0 (mm) | m | C0 | G3S3 (ELS) | Crack length (mm) | Displacement (mm) | Load (N) | C=δ/P (mm/N) | a^3(mm^3) | GIIC (kJ/m²) | GIIC (J/m²) | GIIC,prop (J/m²)
G3S3 | 3.89 | 25.163 | 43 | 7.3711e-08 | 0.03315 | Pre-crack | 43 | 13.05 | 668.3 | 0.019527 | 79507 | 3.6286 | 3628.596 | 3827.1964
[6 empty] | 1 | 49 | 24.32 | 587.1 | 0.041424 | 117649 | 3.6364 | 3636.429
[6 empty] | 2 | 53 | 24.41 | 534.6 | 0.04566 | 148877 | 3.5275 | 3527.5115
[6 empty] | 3 | 66 | 24.48 | 473.7 | 0.051678 | 287496 | 4.2949 | 4294.9037
[6 empty] | 4 | 72 | 24.71 | 419.5 | 0.058903 | 373248 | 4.0086 | 4008.5537
[6 empty] | 5 | 75 | 25.45 | 382.6 | 0.066519 | 421875 | 3.618 | 3618.0224
[6 empty] | 6 | 82 | 26.99 | 354.3 | 0.076178 | 551368 | 3.7088 | 3708.7606
[6 empty] | 7 | 91 | 28.94 | 331.4 | 0.087326 | 753571 | 3.9962 | 3996.1942

## G3S4
Specimen | tickness (mm) | width (mm) | a0 (mm) | m | C0 | G3S4 (ELS) | Crack length (mm) | Displacement (mm) | Load (N) | C=δ/P (mm/N) | a^3(mm^3) | GIIC (kJ/m²) | GIIC (J/m²) | GIIC,prop (J/m²)
G3S4 | 3.89 | 25.103 | 54 | 6.5911e-08 | 0.03727 | Pre-crack | 54 | 13.63 | 498.9 | 0.02732 | 157464 | 2.8585 | 2858.4861 | 2855.4208
[6 empty] | 1 | 59 | 21.9 | 425.6 | 0.051457 | 205379 | 2.4833 | 2483.2979
[6 empty] | 2 | 68 | 23.02 | 413.5 | 0.055671 | 314432 | 3.1138 | 3113.7978
[6 empty] | 3 | 71 | 23.69 | 378.1 | 0.062655 | 357911 | 2.8383 | 2838.2563
[6 empty] | 4 | 80 | 24.38 | 339.2 | 0.071875 | 512000 | 2.9001 | 2900.1016
[6 empty] | 5 | 85 | 24.64 | 325.2 | 0.075769 | 614125 | 3.0093 | 3009.2653
[6 empty] | 6 | 88 | 25.28 | 306.9 | 0.082372 | 681472 | 2.8726 | 2872.6365
[6 empty] | 7 | 91 | 25.71 | 293.1 | 0.087718 | 753571 | 2.8018 | 2801.7926
[6 empty] | 8 | 95 | 26.51 | 278.9 | 0.095052 | 857375 | 2.7648 | 2764.8132
[6 empty] | 9 | 98 | 27.63 | 277.6 | 0.099532 | 941192 | 2.9148 | 2914.826

## G3S5
Specimen | tickness (mm) | width (mm) | a0 (mm) | m | C0 | G3S5 (ELS) | Crack length (mm) | Displacement (mm) | Load (N) | C=δ/P (mm/N) | a^3(mm^3) | GIIC (kJ/m²) | GIIC (J/m²) | GIIC,prop (J/m²)
G3S5 | 3.9 | 25.07 | 55 | 7.3006e-08 | 0.02555 | Pre-crack | 55 | 11.71 | 527.8 | 0.022186 | 166375 | 3.6809 | 3680.9375 | 3685.1418
[6 empty] | 1 | 64 | 21.34 | 461.4 | 0.046251 | 262144 | 3.809 | 3808.9864
[6 empty] | 2 | 72 | 22 | 423.8 | 0.051911 | 373248 | 4.0671 | 4067.0657
[6 empty] | 3 | 78 | 22.52 | 382.4 | 0.058891 | 474552 | 3.8861 | 3886.1473
[6 empty] | 4 | 84 | 23.24 | 344.09 | 0.06754 | 592704 | 3.6492 | 3649.1941
[6 empty] | 5 | 88 | 24.33 | 315 | 0.077238 | 681472 | 3.3565 | 3356.4543
[6 empty] | 6 | 92 | 24.77 | 300.7 | 0.082374 | 778688 | 3.343 | 3343.0033

## G3S6
Specimen | tickness (mm) | width (mm) | a0 (mm) | m | C0 | G3S6 (ELS) | Crack length (mm) | Displacement (mm) | Load (N) | C=δ/P (mm/N) | a^3(mm^3) | GIIC (kJ/m²) | GIIC (J/m²) | GIIC,prop (J/m²)
G3S6 | 3.87 | 25.03 | 54 | 6.8485e-08 | 0.0321 | Pre-crack | 54 | 12.31 | 535.7 | 0.022979 | 157464 | 3.4344 | 3434.4359 | 2996.3967
[6 empty] | 1 | 57 | 20.33 | 447.2 | 0.045461 | 185193 | 2.6667 | 2666.723
[6 empty] | 2 | 64 | 21.06 | 414.9 | 0.050759 | 262144 | 2.8938 | 2893.8194
[6 empty] | 3 | 74 | 21.63 | 370.9 | 0.058318 | 405224 | 3.0917 | 3091.731
[6 empty] | 4 | 81 | 22.88 | 338.8 | 0.067532 | 531441 | 3.0909 | 3090.875
[6 empty] | 5 | 88 | 24.52 | 313 | 0.078339 | 681472 | 3.1137 | 3113.7133
[6 empty] | 6 | 95 | 26.65 | 290.3 | 0.091802 | 857375 | 3.1215 | 3121.5183

## G3S7
Specimen | tickness (mm) | width (mm) | a0 (mm) | m | C0 | G3S7 (ELS) | Crack length (mm) | Displacement (mm) | Load (N) | C=δ/P (mm/N) | a^3(mm^3) | GIIC (kJ/m²) | GIIC (J/m²) | GIIC,prop (J/m²)
G3S7 | 3.88 | 25.03 | 49 | 7.5011e-08 | 0.02327 | Pre-crack | 49 | 11.28 | 579.6 | 0.019462 | 117649 | 3.6258 | 3625.7891 | 4064.2315
[6 empty] | 1 | 58 | 21.27 | 543.2 | 0.039157 | 195112 | 4.462 | 4461.9956
[6 empty] | 2 | 63 | 21.39 | 494.8 | 0.04323 | 250047 | 4.3681 | 4368.1155
[6 empty] | 3 | 72 | 21.52 | 435.3 | 0.049437 | 373248 | 4.4157 | 4415.6633
[6 empty] | 4 | 76 | 22.04 | 388.3 | 0.05676 | 438976 | 3.9149 | 3914.8542
[6 empty] | 5 | 84 | 23.06 | 354.2 | 0.065104 | 592704 | 3.9793 | 3979.3241
[6 empty] | 6 | 90 | 24.32 | 322.1 | 0.075505 | 729000 | 3.7776 | 3777.6359
[6 empty] | 7 | 94 | 26.68 | 298.2 | 0.08947 | 830584 | 3.532 | 3532.0319

## G3S8
Specimen | tickness (mm) | width (mm) | a0 (mm) | m | C0 | G3S8 (ELS) | Crack length (mm) | Displacement (mm) | Load (N) | C=δ/P (mm/N) | a^3(mm^3) | GIIC (kJ/m²) | GIIC (J/m²) | GIIC,prop (J/m²)
G3S8 | 3.9 | 25.08 | 48 | 7.0864e-08 | 0.02549 | Pre-crack | 48 | 10.96 | 597.1 | 0.018355 | 110592 | 3.4815 | 3481.4919 | 3739.7994
[6 empty] | 1 | 55 | 20.97 | 530.9 | 0.039499 | 166375 | 3.6136 | 3613.5961
[6 empty] | 2 | 61.5 | 21.48 | 491.4 | 0.043712 | 232608.375 | 3.8709 | 3870.8765
[6 empty] | 3 | 71 | 21.74 | 440.9 | 0.049308 | 357911 | 4.1532 | 4153.227
[6 empty] | 4 | 76 | 22.42 | 396.3 | 0.056573 | 438976 | 3.8447 | 3844.7146
[6 empty] | 5 | 84 | 23.32 | 357.5 | 0.065231 | 592704 | 3.8221 | 3822.0771
[6 empty] | 6 | 90 | 24.39 | 321.4 | 0.075887 | 729000 | 3.5462 | 3546.2189
[6 empty] | 7 | 94 | 26.42 | 298.1 | 0.088628 | 830584 | 3.3279 | 3327.886

## G3S9
Specimen | tickness (mm) | width (mm) | a0 (mm) | m | C0 | G3S9 (ELS) | Crack length (mm) | Displacement (mm) | Load (N) | C=δ/P (mm/N) | a^3(mm^3) | GIIC (kJ/m²) | GIIC (J/m²) | GIIC,prop (J/m²)
G3S9 | 3.9 | 25.06 | 49 | 7.4096e-08 | 0.02684 | Pre-crack | 49 | 11.04 | 575.4 | 0.019187 | 117649 | 3.5256 | 3525.6308 | 3404.174
[6 empty] | 1 | 56 | 20.59 | 500.3 | 0.041155 | 175616 | 3.4813 | 3481.3045
[6 empty] | 2 | 63 | 20.87 | 461.9 | 0.045183 | 250047 | 3.7556 | 3755.6229
[6 empty] | 3 | 70 | 21.07 | 413.8 | 0.050918 | 343000 | 3.7212 | 3721.1914
[6 empty] | 4 | 76 | 21.51 | 369.3 | 0.058245 | 438976 | 3.4937 | 3493.7414
[6 empty] | 5 | 80 | 22.15 | 331.3 | 0.066858 | 512000 | 3.1155 | 3115.5003
[6 empty] | 6 | 90 | 23.34 | 300 | 0.0778 | 729000 | 3.2332 | 3233.1994
[6 empty] | 7 | 94 | 25.22 | 278 | 0.090719 | 830584 | 3.0287 | 3028.6581

## G4S1
Specimen | tickness (mm) | width (mm) | a0 (mm) | m | C0 | G4S1 (ELS) | Crack length (mm) | Displacement (mm) | Load (N) | C=δ/P (mm/N) | a^3(mm^3) | GIIC (kJ/m²) | GIIC (J/m²) | GIIC,prop (J/m²)
G4S1 | 3.84 | 25.22 | 55.5 | 8.0288e-08 | 0.0358 | Pre-crack | 55.5 | 13.6 | 573.1 | 0.023731 | 170953.875 | 4.8311 | 4831.0971 | 3319.5704
[6 empty] | 1 | 60 | 23.06 | 435.9 | 0.052902 | 216000 | 3.2664 | 3266.444
[6 empty] | 2 | 63 | 23.18 | 422.8 | 0.054825 | 250047 | 3.3881 | 3388.0518
[6 empty] | 3 | 72 | 24.58 | 364.8 | 0.067379 | 373248 | 3.2944 | 3294.3795
[6 empty] | 4 | 74 | 24.72 | 350.7 | 0.070488 | 405224 | 3.2161 | 3216.1326
[6 empty] | 5 | 80 | 24.83 | 331.5 | 0.074902 | 512000 | 3.3585 | 3358.5052
[6 empty] | 6 | 88 | 27.33 | 310 | 0.088161 | 681472 | 3.5538 | 3553.7569
[6 empty] | 7 | 92 | 28.02 | 279.6 | 0.10021 | 778688 | 3.1597 | 3159.7227

## G4S2
Specimen | tickness (mm) | width (mm) | a0 (mm) | m | C0 | G4S2 (ELS) | Crack length (mm) | Displacement (mm) | Load (N) | C=δ/P (mm/N) | a^3(mm^3) | GIIC (kJ/m²) | GIIC (J/m²) | GIIC,prop (J/m²)
G4S2 | 3.92 | 24.957 | 56 | 7.9905e-08 | 0.01579 | Pre-crack | 56 | 12.35 | 531.8 | 0.023223 | 175616 | 4.2594 | 4259.3612 | 4649.212
[6 empty] | 1 | 71 | 21.69 | 491.5 | 0.04413 | 357911 | 5.8484 | 5848.3788
[6 empty] | 2 | 78 | 22.41 | 411.78 | 0.054422 | 474552 | 4.9544 | 4954.4044
[6 empty] | 3 | 85 | 22.58 | 341.83 | 0.066056 | 614125 | 4.0544 | 4054.4313
[6 empty] | 4 | 90 | 24.17 | 342.2 | 0.070631 | 729000 | 4.5553 | 4555.2978
[6 empty] | 5 | 95 | 25.59 | 297.4 | 0.086046 | 857375 | 3.8335 | 3833.5478

## G4S3
Specimen | tickness (mm) | width (mm) | a0 (mm) | m | C0 | G4S3 (ELS) | Crack length (mm) | Displacement (mm) | Load (N) | C=δ/P (mm/N) | a^3(mm^3) | GIIC (kJ/m²) | GIIC (J/m²) | GIIC,prop (J/m²)
G4S3 | 3.94 | 25.077 | 56 | 6.5978e-08 | 0.03518 | Pre-crack | 56 | 11.5 | 531.6 | 0.021633 | 175616 | 3.4975 | 3497.5462 | 2639.0273
[6 empty] | 1 | 60 | 20.76 | 418.1 | 0.049653 | 216000 | 2.4836 | 2483.5922
[6 empty] | 2 | 62 | 20.83 | 403.9 | 0.051572 | 238328 | 2.4748 | 2474.8481
[6 empty] | 3 | 70 | 20.91 | 385.2 | 0.054283 | 343000 | 2.8694 | 2869.367
[6 empty] | 4 | 72 | 20.97 | 336.9 | 0.062244 | 373248 | 2.3221 | 2322.119
[6 empty] | 5 | 75 | 22.61 | 353.9 | 0.063888 | 421875 | 2.7804 | 2780.3605
[6 empty] | 6 | 83 | 22.72 | 317.6 | 0.071537 | 571787 | 2.7424 | 2742.4242
[6 empty] | 7 | 90 | 24.89 | 296.4 | 0.083974 | 729000 | 2.8084 | 2808.3994
[6 empty] | 8 | 92 | 25.11 | 282.9 | 0.088759 | 778688 | 2.6734 | 2673.3696
[6 empty] | 9 | 96 | 25.79 | 267.2 | 0.096519 | 884736 | 2.5968 | 2596.7661

## G4S4
Specimen | tickness (mm) | width (mm) | a0 (mm) | m | C0 | G4S4 (ELS) | Crack length (mm) | Displacement (mm) | Load (N) | C=δ/P (mm/N) | a^3(mm^3) | GIIC (kJ/m²) | GIIC (J/m²) | GIIC,prop (J/m²)
G4S4 | 3.87 | 25.123 | 57 | 6.1026e-08 | 0.03366 | Pre-crack | 57 | 11.5 | 505.4 | 0.022754 | 185193 | 3.0238 | 3023.8372 | 2372.8356
[6 empty] | 1 | 63 | 19.22 | 383.1 | 0.05017 | 250047 | 2.1225 | 2122.4801
[6 empty] | 2 | 65 | 19.31 | 369.6 | 0.052246 | 274625 | 2.1029 | 2102.9496
[6 empty] | 3 | 73 | 19.56 | 355.9 | 0.054959 | 389017 | 2.4595 | 2459.4609
[6 empty] | 4 | 82 | 21.31 | 324.1 | 0.065751 | 551368 | 2.5735 | 2573.4989
[6 empty] | 5 | 88 | 21.48 | 291.6 | 0.073663 | 681472 | 2.3993 | 2399.2671
[6 empty] | 6 | 94 | 24.33 | 280.2 | 0.086831 | 830584 | 2.5277 | 2527.7271
[6 empty] | 7 | 96 | 24.52 | 268.7 | 0.091254 | 884736 | 2.4245 | 2424.4656

## G4S5
Specimen | tickness (mm) | width (mm) | a0 (mm) | m | C0 | G4S5 (ELS) | Crack length (mm) | Displacement (mm) | Load (N) | C=δ/P (mm/N) | a^3(mm^3) | GIIC (kJ/m²) | GIIC (J/m²) | GIIC,prop (J/m²)
G4S5 | 3.85 | 25.02 | 44 | 6.9753e-08 | 0.0213 | Pre-crack | 44 | 8.71 | 465.3 | 0.018719 | 85184 | 1.7528 | 1752.8315 | 3504.8255
[6 empty] | 1 | 57 | 20.17 | 501.3 | 0.040235 | 185193 | 3.4144 | 3414.3956
[6 empty] | 2 | 72 | 20.23 | 480.6 | 0.042093 | 373248 | 5.0073 | 5007.2726
[6 empty] | 3 | 85 | 20.25 | 377.7 | 0.053614 | 614125 | 4.3102 | 4310.2309
[6 empty] | 4 | 86 | 21.59 | 311.95 | 0.06921 | 636056 | 3.0098 | 3009.7858
[6 empty] | 5 | 89 | 21.72 | 300.5 | 0.07228 | 704969 | 2.9911 | 2991.1465
[6 empty] | 6 | 95 | 23.4 | 273.6 | 0.085526 | 857375 | 2.8252 | 2825.1929
[6 empty] | 7 | 98 | 24.73 | 272.2 | 0.090852 | 941192 | 2.9758 | 2975.7545

## G4S6
Specimen | tickness (mm) | width (mm) | a0 (mm) | m | C0 | G4S6 (ELS) | Crack length (mm) | Displacement (mm) | Load (N) | C=δ/P (mm/N) | a^3(mm^3) | GIIC (kJ/m²) | GIIC (J/m²) | GIIC,prop (J/m²)
G4S6 | 3.8867 | 25.0733 | 45 | 6.2885e-08 | 0.02167 | Pre-crack | 45 | 9.63 | 497.8 | 0.019345 | 91125 | 1.8878 | 1887.8246 | 3857.8972
[6 empty] | 1 | 60 | 20.7 | 518.6 | 0.039915 | 216000 | 3.6425 | 3642.4563
[6 empty] | 2 | 71 | 21.53 | 513 | 0.041969 | 357911 | 4.9909 | 4990.893
[6 empty] | 3 | 84 | 21.56 | 405 | 0.053235 | 592704 | 4.3541 | 4354.0704
[6 empty] | 4 | 92 | 22.94 | 331.9 | 0.069117 | 778688 | 3.5077 | 3507.6559
[6 empty] | 5 | 97 | 23.55 | 280.97 | 0.083817 | 912673 | 2.7944 | 2794.4105

## G4S7
Specimen | tickness (mm) | width (mm) | a0 (mm) | m | C0 | G4S7 (ELS) | Crack length (mm) | Displacement (mm) | Load (N) | C=δ/P (mm/N) | a^3(mm^3) | GIIC (kJ/m²) | GIIC (J/m²) | GIIC,prop (J/m²)
G4S7 | 3.8533 | 25.02 | 45 | 6.137e-08 | 0.02273 | Pre-crack | 47.5 | 10.36 | 554.37 | 0.018688 | 107171.875 | 2.5512 | 2551.1965 | 3892.5708
[6 empty] | 1 | 56 | 20.2 | 506.3 | 0.039897 | 175616 | 2.9577 | 2957.6662
[6 empty] | 2 | 73 | 22.14 | 528.7 | 0.041876 | 389017 | 5.4805 | 5480.5177
[6 empty] | 3 | 86 | 22.23 | 419.1 | 0.053042 | 636056 | 4.7796 | 4779.5771
[6 empty] | 4 | 91 | 23.28 | 338.4 | 0.068794 | 753571 | 3.489 | 3488.9982
[6 empty] | 5 | 96 | 24.02 | 285.1 | 0.084251 | 884736 | 2.7561 | 2756.0948

## G4S8
Specimen | tickness (mm) | width (mm) | a0 (mm) | m | C0 | G4S8 (ELS) | Crack length (mm) | Displacement (mm) | Load (N) | C=δ/P (mm/N) | a^3(mm^3) | GIIC (kJ/m²) | GIIC (J/m²) | GIIC,prop (J/m²)
G4S8 | 3.8667 | 25.05 | 57 | 8.6099e-08 | 0.01758 | Pre-crack | 57 | 12.56 | 543.2 | 0.023122 | 185193 | 4.9426 | 4942.5707 | 4209.6975
[6 empty] | 1 | 71 | 21.64 | 433.7 | 0.049896 | 357911 | 4.8885 | 4888.5403
[6 empty] | 2 | 83 | 22.83 | 353 | 0.064674 | 571787 | 4.4258 | 4425.7742
[6 empty] | 3 | 93 | 25.44 | 298 | 0.085369 | 804357 | 3.9599 | 3959.8805
[6 empty] | 4 | 96 | 26.26 | 273.9 | 0.095874 | 884736 | 3.5646 | 3564.5949

## G4S9
Specimen | tickness (mm) | width (mm) | a0 (mm) | m | C0 | G4S9 (ELS) | Crack length (mm) | Displacement (mm) | Load (N) | C=δ/P (mm/N) | a^3(mm^3) | GIIC (kJ/m²) | GIIC (J/m²) | GIIC,prop (J/m²)
G4S9 | 3.84 | 25 | 61 | 7.9581e-08 | 0.02599 | Pre-crack | 61 | 12.75 | 538.3 | 0.023686 | 226981 | 5.1483 | 5148.349 | 3491.1542
[6 empty] | 1 | 71 | 21.24 | 409.33 | 0.05189 | 357911 | 4.033 | 4032.9552
[6 empty] | 2 | 78 | 22.81 | 341.2 | 0.066852 | 474552 | 3.3819 | 3381.947
[6 empty] | 3 | 84 | 23.09 | 312.7 | 0.073841 | 592704 | 3.2944 | 3294.3815
[6 empty] | 4 | 92 | 25.73 | 293.8 | 0.087577 | 778688 | 3.4885 | 3488.5005
[6 empty] | 5 | 95 | 25.91 | 279.6 | 0.092668 | 857375 | 3.3688 | 3368.8455
[6 empty] | 6 | 97 | 27.26 | 274.3 | 0.09938 | 912673 | 3.3803 | 3380.2952